## typ A
Příloha č. 1 - Technické podmínky Hlubokomrazící box 500 litrů (4 kusy)
Typové označení přístroje
Vyplní dodavatel
Základní požadavky zadavatele
Skříňový hlubokomrazící box typu A pro uskladnění biologického materiálu
Požadované technické a funkční vlastnosti (nabídky uchazečů musí splňovat všechny níže uvedené parametry. U hodnocených parametrů musí nabídka vyhovět alespoň stanovené požadované úrovni) | Požadovaná hodnota | Nabídka uchazeče (Pokud je zadavatelem u daného parametru požadován číselný údaj, je ho uchazeč povinen uvést, v opačném případě bude zadavatel vycházet z jím minimální stanovené hodnoty - viz. sloupec Požadovaná hodnota, uchazeči uvedou splnění požadovaného parametru ověřitelným způsobem, např. konkrétním odkazem na technické listy, výkresy apod.)
hlubokomrazící box skříňový | ano | Vyplní dodavatel
vnitřní objem v rozsahu | 700 až 750 litrů | Vyplní dodavatel
trvale udržitelná teplota při okolní teplotě 30°C | -85°C nebo nižší | Vyplní dodavatel
kapacita standardních 2” krabiček 133 x 133 x 51 mm minimálně | 520 ks | Vyplní dodavatel
stěny boxu s tenkou vakuovou izolací (VIP izolace) | ano | Vyplní dodavatel
nastavení teploty alespoň v rozsahu | -50 °C až -86 °C | Vyplní dodavatel
ekologická chladiva (čistá uhlovodíková bez halogenových substituentů), tzv. HC chladiva | ano | Vyplní dodavatel
možnost nastěhovat dveřmi šíře 90 cm | ano | Vyplní dodavatel
databázový software v českém jazyce pro evidenci a vyhledávání vzorků a krabiček v mrazících boxech | ano | Vyplní dodavatel
vakuový ventil umožňující okamžité znovuotevření ihned po uzavření boxu | ano | Vyplní dodavatel
nerezové držáky s 2” krabičkami pro uchování zkumavek v počtu pro plné osazení boxu, každá krabička musí být z držáku samostatně vyjmutelná | ano | Vyplní dodavatel
úsporný provoz, denní spotřeba nižší než 12kWh/24h (při nastavení -80°C, okolní teplotě 23°C a prázném boxu), nutné doložit | ano | Vyplní dodavatel
flexibilní uspořádání vnitřního prostoru, výškově nastavitelné police | ano | Vyplní dodavatel
možnost připojení CO2 záložního systému chlazení ( tzv. back up ) | ano | Vyplní dodavatel
alarm funkce (high, low, dveře, filtr, výpadek proudu, závada na chlazení), výstup pro externí alarm | ano | Vyplní dodavatel
součástí příslušenství všech boxů typu A i B bude 1ks telefonní hlásič pro mobilní připojení (až 6 alarmových výstupů) -automatické odeslání alarmových stavů boxů typu A i B pomocí SMS na alespoň 5 telefonních čísel | ano | Vyplní dodavatel
preventivní servisní prohlídka zařízení 2x během záruční doby na výzvu kupujícího | ano | Vyplní dodavatel
Prodávající (uchazeč) prohlašuje, že dodávka bude vyhovovat všem výše uvedeným požadavkům Kupujícího (zadavatele). Pokud by se v průběhu přípravy a realizace dodávky ukázalo, že ke splnění požadavků Kupujícího dle této přílohy je nezbytné dodání dalších zařízení, součástí či příslušenství nebo provedení dalších služeb či prací, zavazuje se Prodávající dodat tato zařízení a provést tyto práce či služby jako součást plnění dodávky dle smlouvy bez zvýšení Kupní ceny (zmíněné dodávky, práce či služby nebudou mít charakter vícedodávek či víceprací).
Podpis Prodávajícího:

## typ B
Příloha č. 1 - Technické podmínky Hlubokomrazící box 500 litrů (4 kusy)
Typové označení přístroje
Vyplní dodavatel
Základní požadavky zadavatele
Skříňový hlubokomrazící box typu B pro uskladnění biologického materiálu s CO2 back-up systémem
Požadované technické a funkční vlastnosti (nabídky uchazečů musí splňovat všechny níže uvedené parametry. U hodnocených parametrů musí nabídka vyhovět alespoň stanovené požadované úrovni) | Požadovaná hodnota | Nabídka uchazeče (Pokud je zadavatelem u daného parametru požadován číselný údaj, je ho uchazeč povinen uvést, v opačném případě bude zadavatel vycházet z jím minimální stanovené hodnoty - viz. sloupec Požadovaná hodnota, uchazeči uvedou splnění požadovaného parametru ověřitelným způsobem, např. konkrétním odkazem na technické listy, výkresy apod.)
hlubokomrazící box skříňový | ano | Vyplní dodavatel
vnitřní objem v rozsahu | 700 až 750 litrů | Vyplní dodavatel
trvale udržitelná teplota při okolní teplotě 30°C | -85°C nebo nižší | Vyplní dodavatel
kapacita standardních 2” krabiček 133 x 133 x 51 mm minimálně | 520 ks | Vyplní dodavatel
stěny boxu s tenkou vakuovou izolací (VIP izolace) | ano | Vyplní dodavatel
nastavení teploty alespoň v rozsahu | -50 °C až -86 °C | Vyplní dodavatel
ekologická chladiva (čistá uhlovodíková bez halogenových substituentů), tzv. HC chladiva | ano | Vyplní dodavatel
možnost nastěhovat dveřmi šíře 90 cm | ano | Vyplní dodavatel
databázový software v českém jazyce pro evidenci a vyhledávání vzorků a krabiček v mrazících boxech | ano | Vyplní dodavatel
vakuový ventil omožňující okamžité znovuotevření ihned po uzavření boxu | ano | Vyplní dodavatel
nerezové držáky s 2” krabičkami pro uchování zkumavek v počtu pro plné osazení boxu, každá krabička musí být z držáku samostatně vyjmutelná | ano | Vyplní dodavatel
úsporný provoz, denní spotřeba nižší než 12kWh/24h (při nastavení -80°C, okolní teplotě 23°C a prázném boxu), nutné doložit | ano | Vyplní dodavatel
flexibilní uspořádání vnitřního prostoru, výškově nastavitelné police | ano | Vyplní dodavatel
možnost připojení CO2 záložního systému chlazení ( tzv. back up ) | ano | Vyplní dodavatel
alarm funkce (high, low, dveře, filtr, výpadek proudu, závada na chlazení), výstup pro externí alarm | ano | Vyplní dodavatel
součástí bude CO2 záložní back up systém pro každý mrazák, včetně všech nutných armatur a nástěnných držáků tlakových nádob s CO2 | ano | Vyplní dodavatel
osobní váha (ne digitální) pro kontrolu obsahu tlakové nádoby s CO2 | ano | Vyplní dodavatel
preventivní servisní prohlídka zařízení 2x během záruční doby na výzvu kupujícího | ano | Vyplní dodavatel
Prodávající (uchazeč) prohlašuje, že dodávka bude vyhovovat všem výše uvedeným požadavkům Kupujícího (zadavatele). Pokud by se v průběhu přípravy a realizace dodávky ukázalo, že ke splnění požadavků Kupujícího dle této přílohy je nezbytné dodání dalších zařízení, součástí či příslušenství nebo provedení dalších služeb či prací, zavazuje se Prodávající dodat tato zařízení a provést tyto práce či služby jako součást plnění dodávky dle smlouvy bez zvýšení Kupní ceny (zmíněné dodávky, práce či služby nebudou mít charakter vícedodávek či víceprací).
Podpis Prodávajícího: