## typ E
Hlubokomrazící box 400 litrů
Typové označení přístroje
Vyplní dodavatel
Základní požadavky zadavatele
Skříňový hlubokomrazící box typu E pro uskladnění biologického materiálu umožňující minimální teplotu až -80°C
Požadované technické a funkční vlastnosti (nabídky uchazečů musí splňovat všechny níže uvedené parametry. U hodnocených parametrů musí nabídka vyhovět alespoň stanovené požadované úrovni) | Požadovaná hodnota | Nabídka uchazeče (Pokud je zadavatelem u daného parametru požadován číselný údaj, je ho uchazeč povinen uvést, v opačném případě bude zadavatel vycházet z jím minimální stanovené hodnoty - viz. sloupec Požadovaná hodnota, uchazeči uvedou splnění požadovaného parametru ověřitelným způsobem, např. konkrétním odkazem na technické listy, výkresy apod.)
Mrazící box (skříňový model)
objem | větší než 400 litrů | vyplní dodavatel
police s nastavitelnou roztečí | ano | vyplní dodavatel
min. pět vnitřních oddělení (pater) s vnitřními izolovanými dveřmi | ano | vyplní dodavatel
trvale udržitelná teplota | maximálně -80°C při okolní teplotě +30°C | vyplní dodavatel
nastavení teploty (alespoň) | v rozsahu -50°C až -80°C | vyplní dodavatel
bateriový back-up | ano
alarm funkce (vysoká/nízká teplota, otevření dveří, výpadek proudu, závada na chlazení) | ano | vyplní dodavatel
Maximalni rozmery základny (šířka x hloubka) | 845mm x 900mm | vyplní dodavatel
Příslušenství
nerezový držák pro 50mm vysoké krabičky (každý pro 5 x 4 = 20 krabiček) | 6 ks | vyplní dodavatel
Papírová krabička (šxhxv) 133x133x50mm | min. 130 ks | vyplní dodavatel
Papirove prepazky pro 50mm vysokou krabicku (9x9) | min. 130 ks | vyplní dodavatel
nerezový držák pro 130mm vysoke krabičky (každý pro 2 x 4 = 8 krabiček) | min.6 ks | vyplní dodavatel
Papírová krabicka (šxhxv) 133x133x130mm | min. 50 ks | vyplní dodavatel
Papírové prepážky pro 130mm vysokou krabičku (3x3) | min. 25 ks | vyplní dodavatel
Papírové prepážky pro 130mm vysokou krabičku (5x5) | min. 25 ks | vyplní dodavatel
Prodávající (uchazeč) prohlašuje, že dodávka bude vyhovovat všem výše uvedeným požadavkům Kupujícího (zadavatele). Pokud by se v průběhu přípravy a realizace dodávky ukázalo, že ke splnění požadavků Kupujícího dle této přílohy je nezbytné dodání dalších zařízení, součástí či příslušenství nebo provedení dalších služeb či prací, zavazuje se Prodávající dodat tato zařízení a provést tyto práce či služby jako součást plnění dodávky dle smlouvy bez zvýšení Kupní ceny (zmíněné dodávky, práce či služby nebudou mít charakter vícedodávek či víceprací).
Podpis Prodávajícího: