## List1
zakázka: MU Brno Komenského (audio studio + režie) / stupeň: realizační dokumentace / část: D.4.3.4 vzduchotechnika
zař. č. | specifikace dílu, popis zařízení | počet | jednotka | cena | dodávka | montáž | celkem
4 | větrání a chlazení prostoru studia a režie
| mezistropní kanálová vnitřní jednotka výkon 3.000 W s kabelovým ovladačem | 1 | ks
| venkovní kondenzační jednotka chlazení (1050W/230V/10A) | 1 | ks
| propojovací tepelně izolované měděné potrubí chladiva (dvoutrubka 6/10) | 20 | bm
| spádované novodurové potrubí odvodu kondenzátu VP 25 mm | 8 | bm
| konzola venkovní jednotky z žárově pozinkovaných profilů | 2 | ks
přívodní anemostat velikost 315 vodorovné připojení s regulační klapkou
| a servopohonem 230 V | 2 | ks
| výusť s vířivým výtokem vzduchu velikost 400 kruhová s klapkou 16 lamel | 2 | ks
| kruhový absorpční tlumič hluku velikost 225 - 1000 mm | 1 | ks
| kruhový absorpční tlumič hluku velikost 150 - 1000 mm | 7 | ks
| kruhové potrubí z pozinkovaného plechu do průměru 250 mm | 38 | bm
| kruhová ohebná hadice s akustickou izolací 25 mm velikost 200 mm | 34 | bm
5 | drobný a pomocný materiál
| spojovací a těsnící materiál přírub a spojů potrubí | 50 | kg
| polotovary pro zhotovení závěsů a konzol při montáži tras | 100 | kg
| akustická izolace tras potrubí | 34 | m2
| akustické izolace prostupů potrubí stavebími konstrukcemi | 10 | m2
ztížená montáž zařízení nad podhledy režie a studia
| jádrové vývrty stavebními konstrukcemi (část viz stavební dokumentace) | 12 | bm
| koordinace s ostatními profesemi při montáži zařízení | 20 | hod
| vyzkoušení zařízení, uvedení do provozu a zaškolení obsluhy | 20 | hod
doprava zařízení a dílů