## konfigurace A
Příloha č. 1 - Technické podmínky
Typové označení přístroje
Vyplní dodavatel
Základní požadavky zadavatele
Stolní chlazená centrifuga konfigurace A
Požadované technické a funkční vlastnosti (nabídky uchazečů musí splňovat všechny níže uvedené parametry. U hodnocených parametrů musí nabídka vyhovět alespoň stanovené požadované úrovni) | Požadovaná hodnota | Nabídka uchazeče (uchazeči uvedou splnění požadovaného parametru ověřitelným způsobem, např. konkrétním odkazem na technické listy, výkresy apod.)
Minimální otáčky | nejvíce 200 rpm | Vyplní dodavatel
Maximální otáčky nejméně | 14000 rpm | Vyplní dodavatel
maximální RCF minimálně | 20000 g | Vyplní dodavatel
krok nastavení otáček | max 10 rpm | Vyplní dodavatel
rozsah nastavení teploty | Nejméně -9 až +40°C | Vyplní dodavatel
maximální kapacita s výkyvným rotorem nejméně | 4 x 750 ml | Vyplní dodavatel
nastavitelná rychlost akcelerace/brždění alespoň v 10/10 krocích | ano | Vyplní dodavatel
paměť na uživatelské programy | Nejméně 30 programů | Vyplní dodavatel
nastavení doby centrifugace v rozsahu | Nejméně 30 s až 99 minut | Vyplní dodavatel
možnost kontinuálního chodu | ano
automatický přepočet RCF ↔ RPM | ano | Vyplní dodavatel
funkce rychlého předchlazení | ano | Vyplní dodavatel
rychlá centrifugace po dobu držení tlačítka | ano | Vyplní dodavatel
funkce udržování teploty při nečinnosti | ano | Vyplní dodavatel
možnost manuálního otevření centrifugy při výpadku napájení | ano | Vyplní dodavatel
maximální hlučnost při chodu s úhlovým rotorem pro 50ml s RCF 20 000g | méně než 55dB(A) | Vyplní dodavatel
automatická detekce nevyváženosti rotoru | ano | Vyplní dodavatel
automatická identifikace rotorů | ano | Vyplní dodavatel
rotory odolné vůči chemikáliím, autoklávovatelné při 121°C, 20 minut | ano | Vyplní dodavatel
funkce počítání času až po dosažení stanovených otáček | ano | Vyplní dodavatel
výkyvný rotor
maximální kapacita rotoru | 4 x 500ml | Vyplní dodavatel
maximální dosažitelné RCF | alespoň 3200g | Vyplní dodavatel
maximální dosažitelné otáčky | alespoň 4000 rpm | Vyplní dodavatel
možnost kombinacec závěsů pro zkumavky a pro MTP/DWP | ano | Vyplní dodavatel
víčka na závěsy pro zkumavky zabraňující úniku aerosolů | ano | Vyplní dodavatel
adaptéry do závěsů pro zkumavky Falcon 50 ml i 15 ml | ano | Vyplní dodavatel
alespoň 2 závěsy pro centrifugaci MTP/DWP | ano | Vyplní dodavatel
úhlový rotor pro nejméně 30 zkumavek po 1,5/2 ml
dosažitelné RCF úhlového rotoru pro zkumavky 1,5/2 ml alespoň 20500g a otáčky nejméně 14000 rpm | ano | Vyplní dodavatel
víčko rotoru zabraňující uvolňování aerosolu | ano | Vyplní dodavatel
Prodávající (uchazeč) prohlašuje, že dodávka bude vyhovovat všem výše uvedeným požadavkům Kupujícího (zadavatele). Pokud by se v průběhu přípravy a realizace dodávky ukázalo, že ke splnění požadavků Kupujícího dle této přílohy je nezbytné dodání dalších zařízení, součástí či příslušenství nebo provedení dalších služeb či prací, zavazuje se Prodávající dodat tato zařízení a provést tyto práce či služby jako součást plnění dodávky dle smlouvy bez zvýšení Kupní ceny (zmíněné dodávky, práce či služby nebudou mít charakter vícedodávek či víceprací).
Podpis Prodávajícího:

## konfigurace B
Příloha č. 1 - Technické podmínky
Typové označení přístroje
Vyplní dodavatel
Základní požadavky zadavatele
Stolní chlazená centrifuga konfigurace B
Požadované technické a funkční vlastnosti (nabídky uchazečů musí splňovat všechny níže uvedené parametry. U hodnocených parametrů musí nabídka vyhovět alespoň stanovené požadované úrovni) | Požadovaná hodnota | Nabídka uchazeče (uchazeči uvedou splnění požadovaného parametru ověřitelným způsobem, např. konkrétním odkazem na technické listy, výkresy apod.)
Minimální otáčky | nejvíce 200 rpm | Vyplní dodavatel
Maximální otáčky nejméně | 14000 rpm | Vyplní dodavatel
maximální RCF minimálně | 20 000 g | Vyplní dodavatel
krok nastavení otáček | max 10 rpm | Vyplní dodavatel
rozsah nastavení teploty | Nejméně -9 až +40°C | Vyplní dodavatel
maximální kapacita s výkyvným rotorem nejméně | 4 x 750 ml | Vyplní dodavatel
nastavitelná rychlost akcelerace/brždění alespoň v 10/10 krocích | ano | Vyplní dodavatel
paměť na uživatelské programy | Nejméně 30 programů | Vyplní dodavatel
nastavení doby centrifugace v rozsahu | Nejméně 30 s až 99 minut | Vyplní dodavatel
možnost kontinuálního chodu | ano | Vyplní dodavatel
automatický přepočet RCF ↔ RPM | ano | Vyplní dodavatel
funkce rychlého předchlazení | ano | Vyplní dodavatel
rychlá centrifugace po dobu držení tlačítka | ano | Vyplní dodavatel
funkce udržování teploty při nečinnosti | ano | Vyplní dodavatel
možnost manuálního otevření centrifugy při výpadku napájení | ano | Vyplní dodavatel
maximální hlučnost při chodu s úhlovým rotorem pro 50ml s RCF 20 000g | méně než 55dB(A) | Vyplní dodavatel
automatická detekce nevyváženosti rotoru | ano | Vyplní dodavatel
automatická identifikace rotorů | ano | Vyplní dodavatel
rotory odolné vůči chemikáliím, autoklávovatelné při 121°C, 20 minut | ano | Vyplní dodavatel
funkce počítání času až po dosažení stanovených otáček | ano | Vyplní dodavatel
výkyvný rotor
maximální kapacita rotoru | 4 x 500ml | Vyplní dodavatel
maximální dosažitelné RCF | alespoň 3200g | Vyplní dodavatel
maximální dosažitelné otáčky | alespoň 4000 rpm | Vyplní dodavatel
možnost kombinacec závěsů pro zkumavky a pro MTP/DWP | ano | Vyplní dodavatel
víčka na závěsy pro zkumavky zabraňující úniku aerosolů | ano | Vyplní dodavatel
adaptéry do závěsů pro zkumavky Falcon 50 ml i 15 ml | ano | Vyplní dodavatel
alespoň 2 závěsy pro centrifugaci MTP/DWP | ano | Vyplní dodavatel
úhlový rotor pro nejméně 30 zkumavek po 1,5/2 ml
dosažitelné RCF úhlového rotoru pro zkumavky 1,5/2 ml alespoň 20500g a otáčky nejméně 14000 rpm | ano | Vyplní dodavatel
víčko rotoru zabraňující uvolňování aerosolu | ano | Vyplní dodavatel
úhlový rotor pro nejméně 6 zkumavek po 50 ml
dosažitelné RCF úhlového rotoru pro zkumavky 50 ml Falcon alespoň 16500g a nejméně 11000 rpm | ano | Vyplní dodavatel
adaptéry pro zkumavky Falcon 15 ml | ano | Vyplní dodavatel
rychlouzaviratelné víko rotoru zabraňující uvolňování aerosolu | ano | Vyplní dodavatel
Prodávající (uchazeč) prohlašuje, že dodávka bude vyhovovat všem výše uvedeným požadavkům Kupujícího (zadavatele). Pokud by se v průběhu přípravy a realizace dodávky ukázalo, že ke splnění požadavků Kupujícího dle této přílohy je nezbytné dodání dalších zařízení, součástí či příslušenství nebo provedení dalších služeb či prací, zavazuje se Prodávající dodat tato zařízení a provést tyto práce či služby jako součást plnění dodávky dle smlouvy bez zvýšení Kupní ceny (zmíněné dodávky, práce či služby nebudou mít charakter vícedodávek či víceprací).
Podpis Prodávajícího:

## konfigurace C
Příloha č. 1 - Technické podmínky
Typové označení přístroje
Vyplní dodavatel
Základní požadavky zadavatele
Stolní chlazená centrifuga konfigurace C
Požadované technické a funkční vlastnosti (nabídky uchazečů musí splňovat všechny níže uvedené parametry. U hodnocených parametrů musí nabídka vyhovět alespoň stanovené požadované úrovni) | Požadovaná hodnota | Nabídka uchazeče (uchazeči uvedou splnění požadovaného parametru ověřitelným způsobem, např. konkrétním odkazem na technické listy, výkresy apod.)
Minimální otáčky | nejvíce 200 rpm | Vyplní dodavatel
Maximální otáčky nejméně | 14000 rpm | Vyplní dodavatel
maximální RCF minimálně | 20000 g | Vyplní dodavatel
krok nastavení otáček | max 10 rpm | Vyplní dodavatel
rozsah nastavení teploty | Nejméně -9 až +40°C | Vyplní dodavatel
maximální kapacita s výkyvným rotorem nejméně | 4 x 750 ml | Vyplní dodavatel
nastavitelná rychlost akcelerace/brždění alespoň v 10/10 krocích | ano | Vyplní dodavatel
paměť na uživatelské programy | Nejméně 30 programů | Vyplní dodavatel
nastavení doby centrifugace v rozsahu | Nejméně 30 s až 99 minut | Vyplní dodavatel
možnost kontinuálního chodu | ano | Vyplní dodavatel
automatický přepočet RCF ↔ RPM | ano | Vyplní dodavatel
funkce rychlého předchlazení | ano | Vyplní dodavatel
rychlá centrifugace po dobu držení tlačítka | ano | Vyplní dodavatel
funkce udržování teploty při nečinnosti | ano | Vyplní dodavatel
možnost manuálního otevření centrifugy při výpadku napájení | ano | Vyplní dodavatel
maximální hlučnost při chodu s úhlovým rotorem pro 50ml s RCF 20 000g | méně než 55dB(A) | Vyplní dodavatel
automatická detekce nevyváženosti rotoru | ano | Vyplní dodavatel
automatická identifikace rotorů | ano | Vyplní dodavatel
rotory odolné vůči chemikáliím, autoklávovatelné při 121°C, 20 minut | ano | Vyplní dodavatel
funkce počítání času až po dosažení stanovených otáček | ano | Vyplní dodavatel
výkyvný rotor
maximální kapacita rotoru | 4 x 500ml | Vyplní dodavatel
maximální dosažitelné RCF | alespoň 3200g | Vyplní dodavatel
maximální dosažitelné otáčky | alespoň 4000 rpm | Vyplní dodavatel
možnost kombinacec závěsů pro zkumavky a pro MTP/DWP | ano | Vyplní dodavatel
víčka na závěsy pro zkumavky zabraňující úniku aerosolů | ano | Vyplní dodavatel
adaptéry do závěsů pro zkumavky Falcon 50 ml i 15 ml | ano | Vyplní dodavatel
alespoň 2 závěsy pro centrifugaci MTP/DWP | ano | Vyplní dodavatel
úhlový rotor pro nejméně 6 zkumavek po 50 ml
dosažitelné RCF úhlového rotoru pro zkumavky 50 ml Falcon alespoň 16500g a nejméně 11000 rpm | ano | Vyplní dodavatel
adaptéry pro zkumavky Falcon 15 ml | ano | Vyplní dodavatel
rychlouzaviratelné víko rotoru zabraňující uvolňování aerosolu | ano | Vyplní dodavatel
Prodávající (uchazeč) prohlašuje, že dodávka bude vyhovovat všem výše uvedeným požadavkům Kupujícího (zadavatele). Pokud by se v průběhu přípravy a realizace dodávky ukázalo, že ke splnění požadavků Kupujícího dle této přílohy je nezbytné dodání dalších zařízení, součástí či příslušenství nebo provedení dalších služeb či prací, zavazuje se Prodávající dodat tato zařízení a provést tyto práce či služby jako součást plnění dodávky dle smlouvy bez zvýšení Kupní ceny (zmíněné dodávky, práce či služby nebudou mít charakter vícedodávek či víceprací).
Podpis Prodávajícího:

## konfigurace D
Příloha č. 1 - Technické podmínky
Typové označení přístroje
Vyplní dodavatel
Základní požadavky zadavatele
Stolní chlazená centrifuga konfigurace D
Požadované technické a funkční vlastnosti (nabídky uchazečů musí splňovat všechny níže uvedené parametry. U hodnocených parametrů musí nabídka vyhovět alespoň stanovené požadované úrovni) | Požadovaná hodnota | Nabídka uchazeče (uchazeči uvedou splnění požadovaného parametru ověřitelným způsobem, např. konkrétním odkazem na technické listy, výkresy apod.)
Minimální otáčky | nejvíce 200 rpm | Vyplní dodavatel
Maximální otáčky nejméně | 17000 rpm | Vyplní dodavatel
maximální RCF minimálně | 30 000 g | Vyplní dodavatel
krok nastavení otáček | max 100 rpm | Vyplní dodavatel
rozsah nastavení teploty | Nejméně -10 až +40°C | Vyplní dodavatel
možnost pomalé akcelerace/brždění | ano | Vyplní dodavatel
funkce rychlého předchlazení | ano | Vyplní dodavatel
funkce udržování teploty při nečinnosti | ano | Vyplní dodavatel
rychlá centrifugace po dobu držení tlačítka | ano | Vyplní dodavatel
automatická identifikace rotorů | ano | Vyplní dodavatel
výměné rotory odolné vůči chemikáliím, autoklávovatelné při 121°C, 20 minut | ano | Vyplní dodavatel
paměť na uživatelské programy | Nejméně 30 programů | Vyplní dodavatel
automatický přepočet RCF ↔ RPM | ano | Vyplní dodavatel
nastavení doby centrifugace v rozsahu | Nejméně 30 s až 99 minut | Vyplní dodavatel
možnost kontinuálního chodu | ano | Vyplní dodavatel
funkce počítání času až po dosažení stanovených otáček | ano | Vyplní dodavatel
maximální hlučnost při chodu s úhlovým rotorem pro 30 mikrozkumavek 1,5ml s RCF 20000g | méně než 55dB(A) | Vyplní dodavatel
nastavování pomocí otočných knoflíků | ano | Vyplní dodavatel
úhlový rotor pro nejméně 24 1,5/2 mL mikrozkumavek
rotor odolný vůči chemikáliím, autoklávovatelný při 121°C | ano | Vyplní dodavatel
dosažitelné RCF úhlového rotoru pro 1,5mL mikrozkumavky alespoň 30000g a nejméně 17500 rpm | ano | Vyplní dodavatel
víčko rotoru pro mikrozkumavky zabraňující uvolňování aerosolu | ano | Vyplní dodavatel
Prodávající (uchazeč) prohlašuje, že dodávka bude vyhovovat všem výše uvedeným požadavkům Kupujícího (zadavatele). Pokud by se v průběhu přípravy a realizace dodávky ukázalo, že ke splnění požadavků Kupujícího dle této přílohy je nezbytné dodání dalších zařízení, součástí či příslušenství nebo provedení dalších služeb či prací, zavazuje se Prodávající dodat tato zařízení a provést tyto práce či služby jako součást plnění dodávky dle smlouvy bez zvýšení Kupní ceny (zmíněné dodávky, práce či služby nebudou mít charakter vícedodávek či víceprací).
Podpis Prodávajícího:

## konfigurace E
Příloha č. 1 - Technické podmínky
Typové označení přístroje
Vyplní dodavatel
Základní požadavky zadavatele
Stolní chlazená centrifuga konfigurace E
Požadované technické a funkční vlastnosti (nabídky uchazečů musí splňovat všechny níže uvedené parametry. U hodnocených parametrů musí nabídka vyhovět alespoň stanovené požadované úrovni) | Požadovaná hodnota | Nabídka uchazeče (uchazeči uvedou splnění požadovaného parametru ověřitelným způsobem, např. konkrétním odkazem na technické listy, výkresy apod.)
Minimální otáčky | nejvíce 200 rpm | Vyplní dodavatel
Maximální otáčky nejméně | 17000 rpm | Vyplní dodavatel
maximální RCF minimálně | 30 000 g
krok nastavení otáček | max 100 rpm | Vyplní dodavatel
rozsah nastavení teploty | Nejméně -10 až +40°C | Vyplní dodavatel
možnost pomalé akcelerace/brždění | ano | Vyplní dodavatel
funkce rychlého předchlazení | ano | Vyplní dodavatel
funkce udržování teploty při nečinnosti | ano | Vyplní dodavatel
rychlá centrifugace po dobu držení tlačítka | ano | Vyplní dodavatel
automatická identifikace rotorů | ano | Vyplní dodavatel
výměné rotory odolné vůči chemikáliím, autoklávovatelné při 121°C, 20 minut | ano | Vyplní dodavatel
paměť na uživatelské programy | Nejméně 30 programů | Vyplní dodavatel
automatický přepočet RCF ↔ RPM | ano | Vyplní dodavatel
nastavení doby centrifugace v rozsahu | Nejméně 30 s až 99 minut | Vyplní dodavatel
možnost kontinuálního chodu | ano | Vyplní dodavatel
funkce počítání času až po dosažení stanovených otáček | ano | Vyplní dodavatel
maximální hlučnost při chodu s úhlovým rotorem pro 30 mikrozkumavek 1,5ml s RCF 20000g | méně než 55dB(A) | Vyplní dodavatel
nastavování pomocí otočných knoflíků | ano | Vyplní dodavatel
úhlový rotor pro nejméně 48 mikrozkumavek 1,5/2 ml
dosažitelné RCF úhlového rotoru pro 1,5mL mikrozkumavky alespoň 18000g a nejméně 14000rpm | ano | Vyplní dodavatel
víčko rotoru pro mikrozkumavky zabraňující uvolňování aerosolu | ano | Vyplní dodavatel
úhlový rotor včetně adaptérů pro nejméně 6 kusů 50ml a 6 kusů 15ml konických zkumavek
dosažitelné RCF úhlového rotoru minimálně 7700g a 7800 rpm | ano | Vyplní dodavatel
Prodávající (uchazeč) prohlašuje, že dodávka bude vyhovovat všem výše uvedeným požadavkům Kupujícího (zadavatele). Pokud by se v průběhu přípravy a realizace dodávky ukázalo, že ke splnění požadavků Kupujícího dle této přílohy je nezbytné dodání dalších zařízení, součástí či příslušenství nebo provedení dalších služeb či prací, zavazuje se Prodávající dodat tato zařízení a provést tyto práce či služby jako součást plnění dodávky dle smlouvy bez zvýšení Kupní ceny (zmíněné dodávky, práce či služby nebudou mít charakter vícedodávek či víceprací).
Podpis Prodávajícího:

## konfigurace F
Příloha č. 1 - Technické podmínky
Typové označení přístroje
Vyplní dodavatel
Základní požadavky zadavatele
Stolní centrifuga konfigurace F
Požadované technické a funkční vlastnosti (nabídky uchazečů musí splňovat všechny níže uvedené parametry. U hodnocených parametrů musí nabídka vyhovět alespoň stanovené požadované úrovni) | Požadovaná hodnota | Nabídka uchazeče (uchazeči uvedou splnění požadovaného parametru ověřitelným způsobem, např. konkrétním odkazem na technické listy, výkresy apod.)
rozsah nastavení otáček minimálně | 100 - 14 500 rpm | Vyplní dodavatel
maximální RCF minimálně | 20000 g
krok nastavení otáček | Max 50 rpm | Vyplní dodavatel
nastavení rychlosti a času pomocí otočných knoflíků | ano | Vyplní dodavatel
automatický přepočet RCF ↔ RPM | ano | Vyplní dodavatel
možnost nastavení času centrifugace v rozmezí nejméně | 30 s až 9 h 59 min | Vyplní dodavatel
možnost kontinuálního chodu | ano | Vyplní dodavatel
tlačítko pro rychlé stočení vzorků (Short spin) | ano | Vyplní dodavatel
automatické otevření víka po zastavení rotoru | ano | Vyplní dodavatel
tichý provoz, hlučnost max | do 52dB | Vyplní dodavatel
zrychlení do maximálních otáček a brždění při plném obsazení | do 18s | Vyplní dodavatel
možnost manuálního otevření centifugy při výpadku napájení | ano | Vyplní dodavatel
maximální pudorysné rozměry (š x h) | 25 cm x 33 cm | Vyplní dodavatel
maximální výška s otevřeným víkem | do 45 cm | Vyplní dodavatel
možnost použít rotor se zvýšeným okrajem pro ochranu víček kolonek | ano | Vyplní dodavatel
Úhlový rotor
rotor odolný vůči chemikáliím, autoklávovatelný při 121°C | ano | Vyplní dodavatel
požadovaná minimální kapacita | 24 x 1,5 nebo 2,0 mL zkumavek typu eppendorf | Vyplní dodavatel
dosažitelné RCF úhlového rotoru | ≥ 20000 x g | Vyplní dodavatel
adaptéry pro 0,5 mL zkumavky | ano | Vyplní dodavatel
těsné víko rotoru pro biohazard vzorky | ano | Vyplní dodavatel
Prodávající (uchazeč) prohlašuje, že dodávka bude vyhovovat všem výše uvedeným požadavkům Kupujícího (zadavatele). Pokud by se v průběhu přípravy a realizace dodávky ukázalo, že ke splnění požadavků Kupujícího dle této přílohy je nezbytné dodání dalších zařízení, součástí či příslušenství nebo provedení dalších služeb či prací, zavazuje se Prodávající dodat tato zařízení a provést tyto práce či služby jako součást plnění dodávky dle smlouvy bez zvýšení Kupní ceny (zmíněné dodávky, práce či služby nebudou mít charakter vícedodávek či víceprací).
Podpis Prodávajícího:

## konfigurace G
Příloha č. 1 - Technické podmínky
Typové označení přístroje
Vyplní dodavatel
Základní požadavky zadavatele
Stolní centrifuga konfigurace G
Požadované technické a funkční vlastnosti (nabídky uchazečů musí splňovat všechny níže uvedené parametry. U hodnocených parametrů musí nabídka vyhovět alespoň stanovené požadované úrovni) | Požadovaná hodnota | Nabídka uchazeče (uchazeči uvedou splnění požadovaného parametru ověřitelným způsobem, např. konkrétním odkazem na technické listy, výkresy apod.)
rozsah nastavení otáček minimálně | 100 - 14 500 rpm | Vyplní dodavatel
maximální RCF minimálně | 20000 g | Vyplní dodavatel
krok nastavení otáček | Max 50 rpm | Vyplní dodavatel
nastavení rychlosti a času pomocí otočných knoflíků | ano
automatický přepočet RCF ↔ RPM | ano | Vyplní dodavatel
možnost nastavení času centrifugace v rozmezí nejméně | 30 s až 9 h 59 min | Vyplní dodavatel
možnost kontinuálního chodu | ano | Vyplní dodavatel
tlačítko pro rychlé stočení vzorků (Short spin) | ano | Vyplní dodavatel
automatické otevření víka po zastavení rotoru | ano | Vyplní dodavatel
tichý provoz, hlučnost max | do 52dB | Vyplní dodavatel
zrychlení do maximálních otáček a brždění při plném obsazení | do 18s | Vyplní dodavatel
možnost manuálního otevření centifugy při výpadku napájení | ano | Vyplní dodavatel
maximální pudorysné rozměry (š x h) | 25 cm x 33 cm | Vyplní dodavatel
maximální výška s otevřeným víkem | do 45 cm | Vyplní dodavatel
možnost použít rotor se zvýšeným okrajem pro ochranu víček kolonek | ano | Vyplní dodavatel
Úhlový rotor
rotor odolný vůči chemikáliím, autoklávovatelný při 121°C | ano | Vyplní dodavatel
požadovaná minimální kapacita | 24 x 1,5 nebo 2,0 mL zkumavek typu eppendorf | Vyplní dodavatel
dosažitelné RCF úhlového rotoru | ≥ 20000 x g | Vyplní dodavatel
adaptéry pro 0,5 mL zkumavky | ano | Vyplní dodavatel
těsné víko rotoru pro biohazard vzorky | ano | Vyplní dodavatel
Úhlový rotor pro centrifugaci kolonek
rotor se zvýšeným okrajem pro ochranu víček kolonek s minimální kapacitou 18 ks mikrozkumavek 1,5/2,0 ml nebo kolonek s maximálními dosažitelnými otáčkami | minimálně 14 500 rpm | Vyplní dodavatel
Prodávající (uchazeč) prohlašuje, že dodávka bude vyhovovat všem výše uvedeným požadavkům Kupujícího (zadavatele). Pokud by se v průběhu přípravy a realizace dodávky ukázalo, že ke splnění požadavků Kupujícího dle této přílohy je nezbytné dodání dalších zařízení, součástí či příslušenství nebo provedení dalších služeb či prací, zavazuje se Prodávající dodat tato zařízení a provést tyto práce či služby jako součást plnění dodávky dle smlouvy bez zvýšení Kupní ceny (zmíněné dodávky, práce či služby nebudou mít charakter vícedodávek či víceprací).
Podpis Prodávajícího: