## Část 1
1. část VZ: Mikroskopický výukový systém pro 10 spolupozorovatelů
Obecné požadavky na systém jako celek
Popis parametru | Zadavatelem požadovaná hodnota | Uchazečem nabízená hodnota
Mikroskopický výukový systém pro 10 spolupozorovatelů | ANO
vzpřímený světelný mikroskop uzpůsobený pro každodenní práci školitele a nejméně 9 spolupozorovatelů | ANO
možnost rozšíření na zařízení pro více spolupozorovatelů | ANO
zařízení doplněné systémem na snímání obrazu a dataprojekcí, umožňující současné pozorování v okulárech mikroskopu všech spolupozorovatelů i dataprojekci | ANO
součástí systému je i zařízení pro snímání obrazu a dataprojekci vč. řídící jednotky a programového vybavení (vč.SW pro zpracování obrazu) | ANO
sestava stolu pod mikroskop s 9 spolupozorovateli a 10 kolečkových židlí – nutnost zhotovení stolu na míru do místnosti atypických rozměrů s excentricky umístěným sloupem | ANO
Položka č.1 Mikroskop | Model | Výrobce
Popis parametru | Zadavatelem požadovaná hodnota | Uchazečem nabízená hodnota
Osvětlovací soustava:
optický systém umožňující zobrazení v procházejícím a v polarizovaném světle | ANO
LED diodové osvětlení s vysokou intenzitou - srovnatelnou minimálně se 100W halogenovou žárovkou | ANO, uchazeč uvede intenzitu osvětlení
Světelná LED diodová šipka | ANO
Stativ a stolek mikroskopu:
Stolek mikroskopu mechanický, s ovládáním posunu pravou rukou, s držákem pro 2 preparáty | ANO
Možnost nastavování tuhosti posunu v X a Y ose | ANO
Ergonomický stativ mikroskopu | ANO
Revolverový nosič pro 6 objektivů | ANO
Manuální ovládání objektivů | ANO
Tubus a okuláry:
u všech spolupozorovatelů:
zvětšení okulárů 10x | ANO
zorné pole minimálně 22mm | ANO, uchazeč uvede velikost zorného pole
možnost dioptrické korekce | ANO
trinokulární třícestný tubus, umožňující současné pozorování v okulárech mikroskopu i dataprojekci | ANO
Objektivy a kondenzor:
celkem 6 objektivů:
5 třídy planfluor se zvětšením 4x, 10x, 20x, 40x a 60x nebo 63x (suchý) | ANO, uchazeč uvede zvětšení nabízených objektivů třídy planfluor
1 planachromatický se zvětšením v rozmezí 2-2,5x | ANO
achromatický kondenzor pokrývající rozsah zvětšení 2x-100x | ANO
Příslušenství:
příslušenství pro polarizaci (polarizátor+analyzátor) | ANO
napájecí kabel | ANO
protiprachový obal | ANO
Položka č.2 Pracovní stůl | Model | Výrobce
Popis parametru | Zadavatelem požadovaná hodnota | Uchazečem nabízená hodnota
Atypický stůl laboratorní pod mikroskop s výškou 750 mm | ANO
Rozměr pracovní desky 2200/1100/38 mm (š/h/v) | ANO
s výřezem cca 400/400 mm uprostřed pro betonový nosný sloup | ANO
Pracovní deska stolu je vyrobena metodou postforming tl. 38 mm, barevné provedení slonová kost RAL 1014 | ANO
Ve spodní části stolu bude osazen žlab pro vedení kabeláže k okulárům, kterých bude po obvodu stolu umístěno 10 ks | ANO
Pracovní deska bude osazena na 6-ti ocelových nohách kruhového průřezu v nerezovém provedení. | ANO
tuhé spojení desky s nohami včetně spojení obou částí pracovní desky okolo sloupu | ANO
Spodní část nohou bude osazena rektifikačními šrouby pro vyrovnání nerovností podlahy. | ANO
Položka č.3 Židle | Model | Výrobce
Popis parametru | Zadavatelem požadovaná hodnota | Uchazečem nabízená hodnota
kolečková, laboratorní | ANO
výškově nastavitelná | ANO
s opěrákem, bez područek | ANO
odolná potahová látka či imitace kůže | ANO
Položka č.4 PC | Model | Výrobce
Popis parametru | Zadavatelem požadovaná hodnota | Uchazečem nabízená hodnota
PROCESOR | x86-64 kompatibilní, Passmark CPU Mark min. 6400, TDP max. 85 W
PAMĚŤ RAM | min. 8 GB, rozšiřitelná na 16 GB
PEVNÝ DISK | min. 1 TB, 7200 ot./min., SATA 3
MECHANIKY PRO MÉDIA | DVD+-RW/RAM/DL
GRAFICKÁ KARTA | ANO, s podporou dvou monitorů, každý s rozlišením min. 1920x1200, minimálně 1x DVI výstup
ZVUKOVÁ KARTA | ANO
ÚČINNOST ZDROJE | min. 85% při 50% zatížení
SÍŤOVÁ KARTA | 1 Gb Ethernet, podporou PXE, WoL
SKŘÍŇ POČÍTAČE | miditower
VSTUPNÍ A VÝSTUPNÍ PORTY | vstup a výstup pro sluchátka a mikrofon na předním panelu
USB PORTY | min. 6 USB portů celkem, z toho min. 2 porty USB 3.0 vzadu a min. další 2 porty USB 3.0 musí být vyvedeny na předním panelu
KLÁVESNICE | ANO
MYŠ | ANO
OPERAČNÍ SYSTÉM | Win7 64bit Prof/Win8 64bit Prof.
POŽADAVKY NA ROZŠIŘITELNOST | volná 1 pozice pro 5,25" mechaniku nebo disk
DALŠÍ POŽADAVKY | Konektivita umožňující propojení všech komponent systému zajišťující plnou funkčnost systému, Oprávněným zaměstnancům zadavatele musí být i v záruční době umožněno otevření skříně počítače a instalace vlastních pamětí, karet a případně dalších komponent PC.
MONITOR: | Model | Výrobce
| Zadavatelem požadovaná hodnota | Uchazečem nabízená hodnota
ZOBRAZENÍ: | full HD min, 1920x1080
UHLOPŘÍČKA | minimálně 27“
MOŽNOST PŘENOSU OBRAZU Z KAMERY DO PC PŘES USB NEBO FIRE-WIRE | ANO
Položka č.5 Kamera | Model | Výrobce
Popis parametru | Zadavatelem požadovaná hodnota | Uchazečem nabízená hodnota
barevná digitální kamera na snímání obrazu v procházejícím světle | ANO
rozlišení | minimálně 2 Mpix
rychlost obrazu pro přenos na monitor/dataprojektor v plném rozlišení | min. 12 fps
Položka č.6 Dataprojektor | Model | Výrobce
Popis parametru | Zadavatelem požadovaná hodnota | Uchazečem nabízená hodnota
nativní rozlišení: | min. XGA
podporované rozlišení: | min. 1600×1200, 1600×900, 1400×1050, 1366×768, 1280×800
kontrastní poměr: | 3000:1 nebo lepší
svítivost: | min. 2700 Ansi lumen
životnost lampy v režimu maximální svítivosti: | min. 5000 hodin
konektivita: | min. 2×D-sub 15-pin VGA in, 1× D-sub 15-pin VGA out, HDMI in, video RCA in, S-Video in, 2×3,5 mm Stereo Jack audio in, 2×RCA Stereo in, RJ45, USB Type A, USB Type B,
kompatabilita s: | PAL; PAL60; NTSC; SECAM; NTSC 4.43; PAL-N; PAL-M
hlučnost: | max. 35dB
Uchazeč vyplňuje zeleně označené buňky

## část 2
2. část VZ: Stereomikroskop
Stereomikroskop | Model | Výrobce
Popis parametru | Zadavatelem požadovaná hodnota | Uchazečem nabízená hodnota
Operační stereomikroskop | ANO
Širokoúhlé okuláry 10x s nastavitelnými dioptriemi | ANO
Pozorovací pole o průměru v minimálním rozsahu 10 až 90 mm | ANO, uchazeč uvede rozsah pozorovacího pole u nabízeného přístroje
Tubus s foto nástavcem pro kameru | ANO
Adaptér C-mount 0,5x | ANO
Manuální měnič objektivů | ANO
Objektivy 0,63; 1,0; 1,6; 2,5; 4,0 | ANO
Celkové zvětšení min. 16x | ANO, uchazeč uvede hodnotu celkového zvětšení u nabízeného přístroje
Zdroj osvětlení LED s možností korekce intensity a fokusace jako součást těla mikroskopu | ANO
Podlahový stativ s aretovatelnými kolečky | ANO
Manipulačním rameno s možností plynulého fokusování a přesunu v preparačním poli | ANO
Možnost nastavení sklonu mikroskopu nebo zorné pole pod úhlem 45 stupňů | ANO, uchazeč upřesní, zda u nabízeného přístroje lze nastavit sklon nebo zorného pole pod úhlem 45 stupňů
Elektrický kabel minimálně 5m dlouhý | ANO, uchazeč uvede délku kabelu u jím nabízeného přístroje
Uchazeč vyplňuje zeleně označené buňky