## Pokyny k vyplnění
Příloha č. 2 zadávací dokumentace "Technická specifikace"
Technická specifikace
pro podlimitní veřejnou zakázku „Rozšíření virtualizační platformy"
Pokyny pro vyplnění společné pro server A, B, C1, C2, Diskové pole:
1. Všechna pole s šedým pozadím musejí být vyplněna.
2. Uchazeč vyplní "Přesné typové označení nabízeného zařízení".
3. Ve sloupci "Požadované vlastnosti zařízení" jsou uvedeny parametry, které musí nabízené zařízení splňovat. Ve sloupci "Splnění požadavku" potvrdí uchazeč u každého parametru, zda jím nabízené zařízení splňuje požadovaný parametr minimálně zápisem "Ano".
4. Ve sloupci "Technické parametry nabízeného řešení" uchazeč vyplní jednotlivé řádky podle informací ve sloupci "Pokyny pro uvedení technických parametrů".
5. Úplný seznam katalogových položek, ze kterých se dodávka výrobce skládá, uveďte ve své nabídce jako přílohu obchodních podmínek - návrhu kupní smlouvy.
Pokyny k propojení 2 kusů serveru "B" a diskového pole:
2 kusy serveru B a diskové pole musí tvořit jeden funkční celek propojený s využitím 8 Gb FC propojů. Optické kabely potřebné pro propojení serverů a pole musí být v délce 3 metry a potřebném množství součástí dodávky.

## Server A
SERVER "A"
Požadované vlastnosti zařízení |  | Splnění požadavku (Ano/Ne) | Pokyny pro uvedení technických parametrů | Technické parametry nabízeného řešení (vyplňte podle pokynů ve sloupci "Pokyny pro uvedení technických parametrů")
Přesné typové označení nabízeného zařízení. |  | X | Uveďte značku a přesné typové označení nabízeného zařízení, případně jeho částí.
Formát zařízení | 19" RACK provedení
Kategorie zařízení | x86-64 server, velikost 1U
CPU | Minimálně 2 procesory |  | Uveďte typové označení a počet procesorů.
| Minimálně 10 jader na procesor |  | Uveďte počet jader.
| TDP jednoho procesoru max. 115 W |  | Uveďte TDP jednoho procesoru.
SPECint2006 Rate Result min. 840, Baseline min. 818 (pro celý systém)
Paměť RAM | min. 384 GB |  | Uveďte velikost paměti RAM.
Konektivita | 4 x 1Gb Ethernet, RJ 45
2 x 10 Gb Ethernet, DA/SFP+
2 x 8 Gb FC
1 x Ethernet pro vzdálenou správu
Další požadované vlastnosti | Subsystém vzdálené správy s vyhrazeným Ethernet portem a plnou a časově neomezenou podporou přístupu na grafickou konzoli serveru. Subsystém vzdálené správy musí být funkční bez ohledu na stav operačního systému serveru. Je požadována kompatibilita s IPMI 2.0.
Duální napájení
2 x 5 m Twinax kabel pro 10 Gb (kompatibilní s HP A5820)
Interní USB nebo SD pamět s podporou pro instalaci a provoz hypervizoru Vmware ESXi o kapacitě min. 8 GB
Kompatibilita | Zařízení musí být kompatibilní s VMware vSphere 5.5 a KVM, certifikováno pro Oracle VM 3.2. a podporováno vanilla jádrem Linuxu 3.13, minimalne od řady 3.2 nebo 3.10.
Kompatilibilita zařízení s VMware vShpere 5.5 musí být potvrzena uvedením na Vmware Compatibility Listu.
Kompatilibilita zařízení s Oracle VM 3.2 musí být potvrzena uvedením na Hardware Certification List for Oracle Linux and Oracle VM.
Požadavky na servis | Jako součást dodávky je požadován záruční servis na 5 let. Je požadováno zahájení servisního zásahu na místě instalace nejpozději následující pracovní den po nahlášení poruchy. Požadujeme, aby servis byl pokryt adekváním typem servisu poskytovaným výrobcem zařízení. |  | Uveďte přesné označení servisní garance poskytnuté výrobcem zařízení a jeho parametry.
Rozšiřitelnost zařízení | Možnost rozšířit počet instalovaných disků na min. 4.
Možnost rozšířit velikost paměti RAM na min. 768 GB.

## Server B
SERVER "B"
Požadované vlastnosti zařízení |  | Splnění požadavku (Ano/Ne) | Pokyny pro uvedení technických parametrů | Technické parametry nabízeného řešení (vyplňte podle pokynů ve sloupci "Pokyny pro uvedení technických parametrů")
Přesné typové označení nabízeného zařízení. |  | X | Uveďte značku a přesné typové označení nabízeného zařízení, případně jeho částí.
Formát zařízení | 19" RACK provedení
Kategorie zařízení | x86-64 server, velikost max. 2U,
CPU | Minimálně 2 procesory |  | Uveďte typové označení a počet procesorů.
| Minimálně 10 jader na procesor |  | Uveďte počet jader
| TDP jednoho procesoru max. 115 W |  | Uveďte TDP jednoho procesoru.
SPECint2006 Rate Result min. 840, Baseline min. 818 (pro celý systém)
Paměť RAM | min. 384 GB |  | Uveďte velikost paměti RAM.
Diskový řadič | HW RAID řadič s podporou RAID 1, min. 512 MB zálohované cache paměti |  | Uveďte typ diskového řadiče a velikost cache paměti.
Pevné disky | 2x 600 GB HDD, 10 tis. otáček, vyměnitelné za provozu |  | Uveďte počet disků, jejich velikost a rychlost otáčení.
Konektivita | 8 x 1Gb Ethernet, RJ 45
2 x 10 Gb Ethernet, DA/SFP+
2 x 8 Gb FC
1 x Ethernet pro vzdálenou správu
Další požadované vlastnosti | Subsystém vzdálené správy s vyhrazeným Ethernet portem a plnou a časově neomezenou podporou přístupu na grafickou konzoli serveru. Subsystém vzdálené správy musí být funkční bez ohledu na stav operačního systému serveru.
Duální napájení
2 x 5 m Twinax kabel pro 10 Gb (kompatibilní s HP A5820)
Interní USB nebo SD pamět s podporou pro instalaci a provoz hypervizoru Vmware ESXi
Kompatibilita | Zařízení musí být kompatibilní s VMware vSphere 5.5 a KVM, certifikováno pro Oracle VM 3.2.
Kompatilibilita zařízení s VMware vShpere musí být potvrzena uvedením na Vmware Compatibility Listu.
Kompatilibilita zařízení s Oracle VM 3.2 musí být potvrzena uvedením na Hardware Certification List for Oracle Linux and Oracle VM.
Požadavky na servis | Jako součást dodávky je požadován záruční servis na 5 let. Je požadováno zahájení servisního zásahu na místě instalace nejpozději následující pracovní den po nahlášení poruchy. Požadujeme, aby servis byl pokryt adekváním typem servisu poskytovaným výrobcem zařízení. |  | Uveďte přesné označení servisní garance poskytnuté výrobcem zařízení a jeho parametry.
Rozšiřitelnost zařízení | Možnost rozšířit počet instalovaných disků na min. 6.
Možnost rozšířit velikost paměti RAM na min. 768 GB.
Min. 1 volná rozšiřující pozice pro další HBA nebo NIC kartu.

## Server C1
SERVER "C1"
Požadované vlastnosti zařízení |  | Splnění požadavku (Ano/Ne) | Pokyny pro uvedení technických parametrů | Technické parametry nabízeného řešení (vyplňte podle pokynů ve sloupci "Pokyny pro uvedení technických parametrů")
Přesné typové označení nabízeného zařízení. |  | X | Uveďte značku a přesné typové označení nabízeného zařízení, případně jeho částí.
Formát zařízení | 19" RACK provedení, velikost 2U
Kategorie zařízení | x86-64 server
CPU | 2 procesory |  | Uveďte typové označení a počet procesorů.
| Minimálně 10 jader na procesor |  | Uveďte počet jader.
| TDP jednoho procesoru max. 115 W |  | Uveďte TDP jednoho procesoru.
SPECint2006 Rate Result min. 840, Baseline min. 818 (pro celý systém)
Paměť RAM | min. 256 GB |  | Uveďte velikost paměti RAM.
Diskový řadič | HW RAID řadič s podporou RAID 1, min. 512 MB zálohované cache paměti |  | Uveďte typ diskového řadiče a velikost cache paměti.
Pevné disky | 2x 600 GB HDD, 10 tis. otáček, vyměnitelné za provozu |  | Uveďte počet disků, jejich velikost a rychlost otáčení.
Konektivita | 8 x 1Gb Ethernet, RJ 45
2 x 8 Gb FC
1 x Ethernet pro vzdálenou správu
Další požadované vlastnosti | Subsystém vzdálené správy s vyhrazeným Ethernet portem a plnou a časově neomezenou podporou přístupu na grafickou konzoli serveru. Subsystém vzdálené správy musí být funkční bez ohledu na stav operačního systému serveru.
Duální napájení
Interní USB nebo SD pamět s podporou pro instalaci a provoz hypervizoru Vmware ESXi
Kompatibilita | Zařízení musí být kompatibilní s VMware vSphere 5.5 a KVM, certifikováno pro Oracle VM 3.2.
Kompatilibilita zařízení s VMware vShpere musí být potvrzena uvedením na Vmware Compatibility Listu.
Kompatilibilita zařízení s Oracle VM 3.2 musí být potvrzena uvedením na Hardware Certification List for Oracle Linux and Oracle VM.
Požadavky na servis | Jako součást dodávky je požadován záruční servis na 5 let. Je požadováno zahájení servisního zásahu na místě instalace nejpozději následující pracovní den po nahlášení poruchy. Požadujeme, aby servis byl pokryt adekváním typem servisu poskytovaným výrobcem zařízení. |  | Uveďte přesné označení servisní garance poskytnuté výrobcem zařízení a jeho parametry.
Rozšiřitelnost zařízení | Možnost rozšířit počet instalovaných disků na min. 6.
Možnost rozšířit velikost paměti RAM na min. 768 GB.
Min. 1 volná rozšiřující pozice pro další HBA nebo NIC kartu.

## Server C2
SERVER "C2"
Jako server C2 nabídněte identické zařízení jako je nabídnuto v položce "Server C1" s následujícím změnou: Osaďte pouze jeden procesor a pamět RAM 128 GB. Osazený procesor musí být totožný s procesory z konfigurace "Server C1". Konfigurace musí být rozšířitelná na 2 CPU.

## Diskové pole
DISKOVÉ POLE
Kategorie zařízení | Diskové pole pro připojení technologií FC 8 Gb
Přesné typové označení nabízeného zařízení. |  | X | Uveďte značku a přesné typové označení nabízeného zařízení, případně jeho částí.
Velikost | Provedení pro montáž do RACKu, velikost max. 2 U
Řadiče diskového pole | Zařízení musí mít min. 2 diskové řadiče, vzájemně se zastupující a funkční v režimu Active-Active. |  | Uveďte počet diskových řadičů
| Každý řadič musí mít svou cache pamět o velikosti min. 4 GB. |  | Uveďte velikost cache paměti jednoho řadiče a celkovou velikost cache paměti.
| Cache pamět musí být chráněna proti výpadku napájení pomocí baterie nebo NVRAM. Uveďte způsob ochrany cache paměti proti výpadku napájení. |  | Uveďte způsob ochrany cache paměti proti výpadku napájení.
| Každý řadič musí mít minimálně 4 porty 8Gb FC pro připojení do sítě SAN nebo přímo k serverům B. |  | Uveďte počet a typ portů pro připojení do sítě SAN.
Pevné disky | Zařízení musí osahovat min. 24 disků, každý o kapacitě min. 900 TB každý a rychlosti min. 10 tis. ot./min. Všechny disky musí být vyměnitelné za běhu (hot swap). |  | Uveďte počet, kapacitu a počet ot./min. disků.
Další požadované vlastnosti | Zařízení musí podporovat RAID typu 5,6 a 10. |  | Uveďte typy RAID, které zařízení podporuje.
Zařízení musí umožňovat vytváření snapshotů na úrovni diskových LUNů.
Zařízení musí být schopné zasílat chybové informace (výpadek disku, výpadek řadiče, ...) pomocí snmp nebo e-mailu.
Zařízení musí v rámci dodávky umožňovat připojení min. 4 serverů, připojených duálně k oběma řadičům.
Veškeré klíčové komponenty pole musí být redundantní a zařízení odolné proti výpadku jednoho napájecího zdroje, řadiče, disku nebo propojovacího kabelu. Tyto prvky musí být vyměnitelné za provozu pole.
Kompatibilita | Zařízení musí být kompatibilní s VMware vSphere 5.5
Kompatilibilita zařízení s VMware vShpere musí být potvrzena uvedením na Vmware Compatibility Listu.
Požadavky na servis | Jako součást dodávky je požadován servis na 4 roky, typu 24x7 4h. Tedy servisní zásah technika na místě instalace do 4 hodin od telefonického nahlášení poruchy. Požadavek na servisní zásah je možné podávat 24 hodin denně, 7 dnů v týdnu. Požadujeme, aby servis byl pokryt adekváním typem servisu poskytovaným výrobcem zařízení. |  | Uveďte přesné označení servisní garance poskytnuté výrobcem zařízení a jeho parametry.
Rozšiřitelnost | Zařízení musí být rozšiřitelné na min. 100 disků při použití diskových expanzí. |  | Uveďte maximální počet disků, které zařízení je schopno podporovat.
Zařízení musí být rozšiřitelná na podporu synchronní a asynchronní replikace diskových lunů na jiné zařízení téhož typu.