## technicka specifikace
Příloha C (Technické podmínky) - minimální technické požadavky
Položka | Název položky | Technické požadavky zadavatele |  | Počet ks
Položka č.1 | Dataprojektor I | Technologie: | LCD | 1
|  | nativní rozlišení: | min. XGA
|  | podporované rozlišení: | min. 1920×1080, 1680×1050, 1600×1200, 1600×900, 1400×1050, 1366×768, 1280×800, 1280×768, 1280×720, 800×600, 720×480, 640×480
|  | kontrastní poměr: | 3000:1 nebo lepší
|  | svítivost: | min. 3600 Ansi lumen
|  | životnost lampy v režimu maximální svítivosti: | min. 4000 hodin
|  | konektivita: | min. 2×D-sub 15-pin VGA in, 1× D-sub 15-pin VGA out, HDMI in, video RCA in, S-Video in, 2×3,5 mm Stereo Jack audio in, 2×RCA Stereo in, RJ45, USB Type A, USB Type B
|  | kompatabilita s: | PAL; PAL60; NTSC; SECAM; NTSC 4.43; PAL-N; PAL-M
|  | hlučnost: | max. 35dB
Položka č.2 | Dataprojektor II | Technologie: | LCD | 1
|  | nativní rozlišení: | min. XGA
|  | podporované rozlišení: | min. 1920×1080, 1680×1050, 1600×1200, 1600×900, 1400×1050, 1366×768, 1280×800, 1280×768, 1280×720, 800×600, 720×480, 640×480
|  | kontrastní poměr: | 3000:1 nebo lepší
|  | svítivost: | min. 2700 Ansi lumen
|  | životnost lampy v režimu maximální svítivosti: | min. 5000 hodin
|  | konektivita: | min. 2×D-sub 15-pin VGA in, 1× D-sub 15-pin VGA out, HDMI in, video RCA in, S-Video in, 2×3,5 mm Stereo Jack audio in, 2×RCA Stereo in, RJ45, USB Type A, USB Type B
|  | kompatabilita s: | PAL; PAL60; NTSC; SECAM; NTSC 4.43; PAL-N; PAL-M
|  | hlučnost: | max. 35dB
Položka č.3 | Plátno | Přenosné stativové plátno 4:3 | ANO | 1
|  | šířka 170-189 cm | ANO
|  | povrch MattWhite | ANO
|  | gain 1.0 - 1.2 | ANO
|  | hmotnost | max. 6 kg
|  | zesílený okraj plátna | ANO
|  | tloušťka materiálu | min. 0,35 mm
Položka č.4 | Dataprojektor III | Technologie: | DLP | 1
|  | nativní rozlišení: | min. 1280x800
|  | kontrastní poměr: | 3000:1 nebo lepší
|  | svítivost: | min. 2600 Ansi lumen
|  | životnost lampy v režimu maximální svítivosti: | min. 3000 hodin v std módu
|  | objektiv | 21,5 -24,4 nebo větší rozzsah
|  | zvuk | min 2W
|  | vstupy | min. 1×HDMI (1.3 nebo vyšší), VGA (15pin D-Sub), S-video, Composite Video, Audio-in RCA, Audio-in mini-Jack
|  | hmotnost | max. 2 kg
|  | hlučnost: | max. 31dB
Položka č.5 | Video splitter | podporovaná rozlišení | min. 1024x768 - 1920x1080 | 1
|  | vstup | 1x D-SUB
|  | výstup | 2x D-SUB
|  | max. délka kabelů | min. 10 m
Položka č.6 | Laserové ukazovátko s dobíjecí baterií | Červené laserové ukazovátko | ANO | 2
|  | účinný dosah | min. 30 metrů
|  | bezdrátová technologie 2,4 GHz | ANO
|  | displej | LCD s časovačem a indikátorem stavu baterie a úrovně signálu
|  | přijímač | s technologií plug-and-play
|  | vypínač napájení | ANO
|  | cestovní pouzdro | ANO
Položka č.7 | Plátno II | projekční plátno 190x209cm | ANO | 1
|  | manuálně stahovatelné roletové plátno 4:3 | ANO
|  | šířka 170-189 cm | ANO
|  | povrch MattWhite | ANO
|  | gain 1.0 - 1.2 | ANO
|  | 2 závěsná oka | ANO
|  | viditelná úhlopříčka | min. 210 cm
|  | černý okraj plátna | ANO
Položka č.8 | Vizualizér | Rozlišení kamery | min. 5megapixelu | 1
|  | plocha zobrazení | min. 29,7 x 41,9 cm
|  | 30snímků/sec | ANO
|  | slot na Sdkarty | ANO
|  | Vnitřní paměť | min. 1GB
|  | vestavěný mikrofon | ANO
|  | možnost otočení obrazu | ANO
|  | adaptér pro připojení mikroskopu | ANO
|  | dálkové ovládání | ANO
Položka č.9 | Prezentér | Červené laserové ukazovátko | ANO | 2
|  | účinný dosah | min. 30 metrů
|  | bezdrátová technologie 2,4 GHz | ANO
|  | displej | LCD s časovačem a indikátorem stavu baterie a úrovně signálu
|  | přijímač | s technologií plug-and-play
|  | vypínač napájení | ANO
|  | cestovní pouzdro | ANO
Položka č.10 | Dataprojektor IV | nativní rozlišení: | min. NGA | 1
|  | podporované rozlišení | min. 1600×1201
|  | svítivost | min. 4000 ANSI lumen,
|  | kontrastní poměr | min 5000:2
|  | konektivita: | min. 2×D-sub 15-pin VGA in, 1× D-sub 15-pin VGA out, HDMI in, video RCA in, S-Video in, 2×3,5 mm Stereo Jack audio in, 2×RCA Stereo in, RJ45, USB Type B,
Položka č.11 | Prezentér | Červené laserové ukazovátko | ANO | 1
|  | účinný dosah | min. 30 metrů
|  | bezdrátová technologie 2,4 GHz | ANO
|  | displej | LCD s časovačem a indikátorem stavu baterie a úrovně signálu
|  | přijímač | s technologií plug-and-play
|  | vypínač napájení | ANO
|  | cestovní pouzdro | ANO
Položka č.12 | Prezentér | Červené laserové ukazovátko | ANO | 3
|  | účinný dosah | min. 30 metrů
|  | bezdrátová technologie 2,4 GHz | ANO
|  | displej | LCD s časovačem a indikátorem stavu baterie a úrovně signálu
|  | přijímač | s technologií plug-and-play
|  | vypínač napájení | ANO
|  | cestovní pouzdro | ANO
Položka č.13 | Dataprojektor I | Technologie: | LCD | 1
|  | nativní rozlišení: | min. XGA
|  | podporované rozlišení: | min. 1920×1080, 1680×1050, 1600×1200, 1600×900, 1400×1050, 1366×768, 1280×800, 1280×768, 1280×720, 800×600, 720×480, 640×480
|  | kontrastní poměr: | 3000:1 nebo lepší
|  | svítivost: | min. 3600 Ansi lumen
|  | životnost lampy v režimu maximální svítivosti: | min. 4000 hodin
|  | konektivita: | min. 2×D-sub 15-pin VGA in, 1× D-sub 15-pin VGA out, HDMI in, video RCA in, S-Video in, 2×3,5 mm Stereo Jack audio in, 2×RCA Stereo in, RJ45, USB Type A, USB Type B
|  | kompatabilita s: | PAL; PAL60; NTSC; SECAM; NTSC 4.43; PAL-N; PAL-M
|  | hlučnost: | max. 35dB
Položka č.14 | Prezentér | Červené laserové ukazovátko | ANO | 1
|  | účinný dosah | min. 30 metrů
|  | bezdrátová technologie 2,4 GHz | ANO
|  | displej | LCD s časovačem a indikátorem stavu baterie a úrovně signálu
|  | přijímač | s technologií plug-and-play
|  | vypínač napájení | ANO
|  | cestovní pouzdro | ANO
Položka č.15 | Dataprojektor I | Technologie: | LCD | 1
|  | nativní rozlišení: | min. XGA
|  | podporované rozlišení: | min. 1920×1080, 1680×1050, 1600×1200, 1600×900, 1400×1050, 1366×768, 1280×800, 1280×768, 1280×720, 800×600, 720×480, 640×480
|  | kontrastní poměr: | 3000:1 nebo lepší
|  | svítivost: | min. 3600 Ansi lumen
|  | životnost lampy v režimu maximální svítivosti: | min. 4000 hodin
|  | konektivita: | min. 2×D-sub 15-pin VGA in, 1× D-sub 15-pin VGA out, HDMI in, video RCA in, S-Video in, 2×3,5 mm Stereo Jack audio in, 2×RCA Stereo in, RJ45, USB Type A, USB Type B
|  | kompatabilita s: | PAL; PAL60; NTSC; SECAM; NTSC 4.43; PAL-N; PAL-M
|  | hlučnost: | max. 35dB