## Krycí list
SLEPÝ ROZPOČET
Rozpočet |  |  | 1. etapa | JKSO
Objekt |  | Název objektu |  | SKP
1etapa |  | - |  | Měrná jednotka
Stavba |  | Název stavby |  | Počet jednotek
Z 13-114 |  | SKM - BŘÍ ŽURKŮ - ZATEPLENÍ OBJEKTU |  | Náklady na m.j. | 0
Projektant |  |  |  | Typ rozpočtu
Zpracovatel projektu |  | 0
Objednatel
Dodavatel |  |  |  | Zakázkové číslo | Z 13-114
Rozpočtoval |  |  |  | Počet listů
ROZPOČTOVÉ NÁKLADY
Základní rozpočtové náklady |  |  | Ostatní rozpočtové náklady
| HSV celkem |  | Ztížené výrobní podmínky
Z | PSV celkem |  | Oborová přirážka
R | M práce celkem |  | Přesun stavebních kapacit
N | M dodávky celkem |  | Mimostaveništní doprava
ZRN celkem |  |  | Zařízení staveniště (vč. toalet a umyvárny)
Provoz investora
HZS |  |  | Kompletační činnost (IČD)
ZRN+HZS |  |  | Ostatní náklady neuvedené
ZRN+ost.náklady+HZS |  |  | Ostatní náklady celkem
Vypracoval |  |  | Za zhotovitele | Za objednatele
Jméno : |  |  | Jméno : | Jméno :
Datum : |  |  | Datum : | Datum :
Podpis : |  |  | Podpis: | Podpis:
Základ pro DPH |  | 21 | % | 0
DPH |  | 21 | % | 0
Základ pro DPH |  | 0 | % | 0
DPH |  | 0 | % | 0
CENA ZA OBJEKT CELKEM |  |  |  | 0
Poznámka :
Poznámka: Nedílnou součástí výkazu výměr a rozpočtu je PD (textové a obrazové části) Textová, výkresová i tabulková část projekt. dokumentace tvoří jeden vzájemně se doplňující a provázaný celek. Jednotliví účastníci výběrového řízení se musí seznámit s projekt.dokumentací v návaznosti na soupis prací a na základě těchto informací části díla nacenit. Dále je potřeba při stanovení ceny dle vykázané výměry započítat všechny předpokládané doplňkové prvky a činnosti s touto položkou související tak, aby cena byla kompletní a prvek funkční a to včetně prořezového, zbytkového a odpadového materiálu. Výkaz výměr: výpočet pomocí PC (SW/CAD). Cenová soustava RTS Položky soupisu prací částečně označené na konci v čísle položky písmeny X, Y a Z nejsou zařazeny v cenové soustavě RTS. Systém KZS dle ČSN 73 2902 (ETICS)
Systém KZS dle ČSN 73 2902 (ETICS)

## Položky
Slepý rozpočet
Stavba : |  | Z 13-114 SKM - BŘÍ ŽURKŮ - ZATEPLENÍ OBJEKTU |  | Rozpočet:
Objekt : |  | 1etapa -
P.č. | Číslo položky | Název položky | MJ | množství | cena / MJ | celkem (Kč)
Díl: | 013 | Projektová dokumentace | [5 empty] | 1
1 | 1320102010XX | Výtažná zkouška KZS | ks | 1 | 0 | 0 |  | 2 | 12 | 0 | 109 | 1 | 0 | 0 | 0 | 0 | 0 | 12 | 0 | 0
|  | 1 |  | 1 |  |  | 1
2 | 13201020110X | PD kotevního plánu KZS | ks | 1 | 0 | 0 |  | 2 | 12 | 0 | 110 | 1 | 0 | 0 | 0 | 0 | 0 | 12 | 0 | 0
|  | 1 |  | 1 |  |  | 1
3 | 13201020110Y | PD skutečného provedení | ks | 1 | 0 | 0 |  | 2 | 12 | 0 | 119 | 1 | 0 | 0 | 0 | 0 | 0 | 12 | 0 | 0
|  | 1 |  | 1 |  |  | 1
| Celkem za | 013 Projektová dokumentace |  |  |  | 0 |  | 4 |  |  |  |  | 0 | 0 | 0 | 0 | 0
Díl: | 1 | Zemní práce | [5 empty] | 1
4 | 162601102R00 | Vodorovné přemístění výkopku z hor.1-4 do 5000 m | m3 | 11.2 | 0 | 0 |  | 2 | 1 | 1 | 1 | 1 | 0 | 0 | 0 | 0 | 0 | 1 | 1 | 0
|  | 11,2 |  | 11.2 |  |  | 11,2
5 | 171101102R00 | Uložení sypaniny do násypů zhutněných na 96% PS vč. poplatku za uložení | m3 | 11.2 | 0 | 0 |  | 2 | 1 | 0 | 0 | 1 | 0 | 0 | 0 | 0 | 0 | 1 | 0 | 0
|  | 11,2 |  | 11.2 |  |  | 11,2
6 | 184806152 | Řez průklestem netrnitých keřů D koruny nad 3 m | kus | 20 | 0 | 0 |  | 2 | 1 | 1 | 1 | 1 | 0 | 0 | 0 | 0 | 0 | 1 | 1 | 0
|  | 20 |  | 20 |  |  | 20
7 | 184806152R00 | Řez průklestem netrnitých keřů D koruny do 3 m | kus | 20 | 0 | 0 |  | 2 | 1 | 1 | 1 | 1 | 0 | 0 | 0 | 0 | 0 | 1 | 1 | 0
|  | 20 |  | 20 |  |  | 20
8 | 184807111R00 | Ochrana stromu bedněním - zřízení | m2 | 24 | 0 | 0 |  | 2 | 1 | 1 | 1 | 1 | 0 | 0 | 0 | 0 | 0 | 1 | 1 | 0.0094
|  | 2*0,5*4*6 |  | 24 |  |  | 2*0,5*4*6
9 | 184807112R00 | Ochrana stromu bedněním - odstranění | m2 | 24 | 0 | 0 |  | 2 | 1 | 1 | 1 | 1 | 0 | 0 | 0 | 0 | 0 | 1 | 1 | 0
|  | 2*0,5*4*6 |  | 24 |  |  | 2*0,5*4*6
10 | 132202202U0X | Hloub rýh š 2 m nesoud hor 3 ručně | m3 | 51.2 | 0 | 0 |  | 2 | 12 | 0 | 25 | 1 | 0 | 0 | 0 | 0 | 0 | 12 | 0 | 0
|  | 23*1,2*0,3 |  | 8.28 |  |  | 23*1,2*0,3
|  | 1,2*0,3*(1,6+3,5) |  | 1.836 |  |  | 1,2*0,3*(1,6+3,5)
|  | 41,084 |  | 1.084 |  |  | 1084
| Celkem za | 1 Zemní práce |  |  |  | 0 |  | 4 |  |  |  |  | 0 | 0 | 0 | 0 | 0
Díl: | 3 | Svislé a kompletní konstrukce | [5 empty] | 1
11 | 310235241R00 | Zazdívka otvorů pl.0,0225 m2 cihlami, tl.zdi 30 cm | kus | 4 | 0 | 0 |  | 2 | 1 | 1 | 1 | 1 | 0 | 0 | 0 | 0 | 0 | 1 | 1 | 0.01469
|  | 4 |  | 4 |  |  | 4
12 | 311271175RT4 | Zdivo z tvárnic pórobeton. hladkých tl. 20 cm tvárnice P 4 - 500, 599 x 249 x 200 mm | m2 | 162.708 | 0 | 0 |  | 2 | 1 | 1 | 1 | 1 | 0 | 0 | 0 | 0 | 0 | 1 | 1 | 0.14802
|  | (1,2+0,9+0,8+0,8+3,0+1,2+0,9)*1,1*8 |  | 77.44 |  |  | (1,2+0,9+0,8+0,8+3,0+1,2+0,9)*1,1*8
|  | (1,1*2,8)*1,1*21 |  | 71.148 |  |  | (1,1*2,8)*1,1*21
|  | 0,9*(2,4+4,4) |  | 6.12 |  |  | 0,9*(2,4+4,4)
|  | 8 |  | 8 |  |  | 8
13 | 311271175 | Zdivo z tvárnic pórobeton. hladkých tl. 25 cm tvárnice P 4 - 500, 599 x 249 x 200 mm | M2 | 88 | 0 | 0 |  | 2 | 1 | 1 | 1 | 1 | 0 | 0 | 0 | 0 | 0 | 1 | 1 | 2.5298
|  | 88 |  | 88 |  |  | 2,2*1,2*0,3
14 | 389381001RT3 | Dobetonování prefabrikovaných konstrukcí betonem třídy C 25/30 | m3 | 5.792 | 0 | 0 |  | 2 | 1 | 1 | 1 | 1 | 0 | 0 | 0 | 0 | 0 | 1 | 1 | 2.5298
|  | 2,2*1,2*0,3+5 |  | 5.792 |  |  | 2,2*1,2*0,3
15 | 713134211RK2 | Montáž parozábrany na stěny s přelepením spojů parotěsná zábrana, lepený okraj na okolní zdivo | m2 | 240 | 0 | 0 |  | 2 | 1 | 7 | 7 | 1 | 0 | 0 | 0 | 0 | 0 | 1 | 7 | 0.00014
|  | 2*120 |  | 240 |  |  | 2*120
16 | 342014362R0X | Stěna-ocel.kce 2xCW100,1x oplášť cementotřísk 12,5 1x oplášť cementotřísk 24m(vně) | m2 | 240 | 0 | 0 |  | 2 | 12 | 0 | 113 | 1 | 0 | 0 | 0 | 0 | 0 | 12 | 0 | 0.05284
|  | 2*120 |  | 240 |  |  | 2*120
| Celkem za | 3 Svislé a kompletní konstrukce |  |  |  | 0 |  | 4 |  |  |  |  | 0 | 0 | 0 | 0 | 0
Díl: | 5 | Komunikace | [5 empty] | 1
17 | 622311513R00 | Izolace suterénu XPS tl. 120 mm, bez PÚ | m2 | 44 | 0 | 0 |  | 2 | 1 | 1 | 1 | 1 | 0 | 0 | 0 | 0 | 0 | 1 | 1 | 0.00884
|  | 44 |  | 44 |  |  | 14
18 | 596100030RAC | Chodník z dlažby betonové, podklad štěrkopísek dlažba 40 x 40 x 5cm, bez obruby | m2 | 14 | 0 | 0 |  | 2 | 2 | 1 | 1 | 1 | 0 | 0 | 0 | 0 | 0 | 2 | 1 | 0.49961
|  | 11,2/0,8 |  | 14 |  |  | 11,2/0,8
19 | 916331112U0X | Osaz zahradní obrubník beton +opěra | m | 24.2 | 0 | 0 |  | 2 | 12 | 0 | 42 | 1 | 0 | 0 | 0 | 0 | 0 | 12 | 0 | 0.10095
|  | 23 |  | 23 |  |  | 23
|  | 1,2 |  | 1.2 |  |  | 1,2
| Celkem za | 5 Komunikace |  |  |  | 0 |  | 4 |  |  |  |  | 0 | 0 | 0 | 0 | 0
Díl: | 6 | Úpravy povrchu,podlahy | [5 empty] | 1
20 | 602016112 | Omítka stěn štuková, ručně tloušťka vrstvy 25 mm | m2 | 468.78 | 0 | 0 |  | 2 | 1 | 1 | 1 | 1 | 0 | 0 | 0 | 0 | 0 | 1 | 1 | 0.0368
|  | 4,1*0,4*8*2 |  | 26.24 |  |  | 4,1*0,4*8*2
|  | 3,7*0,4*21 |  | 31.08 |  |  | 3,7*0,4*21
|  | 3,25*0,4*18+0,08 |  | 23.4 |  |  | 3,25*0,4*18
|  | 88*2 |  | 176 |  |  | 0,08
|  | 162,7+10 |  | 172.7 |  |  | 162,7+10
|  | 0,3*(2,2*2)*(21+2)+3,0*0,3*2+0,45*1,0*8*2 |  | 39.36 |  |  | 0,3*(2,2*2)*(21+2)+3,0*0,3*2+0,45*1,0*8*2
21 | 622451101R00 | Penetrace stávajícího podkladu pro reprofilaci | m2 | 650 |  | 0
22 | 624pps-03 | Reprofilační malta, vč.odstr.narušené omítky adhezní můstek | m2 | 650 |  | 0
23 | 612425931R00 | Omítka vápenná vnitřního ostění - štuková | m2 | 467.24 |  | 0 |  |  | 1 | 1 | 1 | [8 empty] | 1
24 | 941955001R00 | Lešení lehké pomocné, výška podlahy do 1,2 m | m2 | 348.24 | 0 | 0 |  | 2 | 1 | 1 | 1 | 1 | 0 | 0 | 0 | 0 | 0 | 1 | 1 | 0.00121
|  | 3,7*1,2*21*2 |  | 186.48 |  |  | 3,7*1,2*21
|  | 7,3*1,2*8*2 |  | 140.16 |  |  | 7,3*1,2*8
|  | 9*1,2*2 |  | 21.6 |  |  | 9*1,2
| Celkem za | 6 Úpravy povrchu,podlahy |  |  |  | 0 |  | 4 |  |  |  |  | 0 | 0 | 0 | 0 | 0
Díl: | 62 | Úpravy povrchů vnější | [5 empty] | 1
25 | 622311523RV1 | Zateplovací systém, sokl, XPS tl. 120 mm (ETICS) stěrka s výztužnou tkaninou, struktur. omítka | m2 | 32.5 | 0 | 0 |  | 2 | 1 | 1 | 1 | 1 | 0 | 0 | 0 | 0 | 0 | 1 | 1 | 0.01188
|  | 23*0,5 |  | 11.5 |  |  | 23*0,5
|  | 6,3+6,3*0,5 |  | 9.45 |  |  | 6,3+6,3*0,5
|  | 0,5*(1,6+3,5) |  | 2.55 |  |  | 0,5*(1,6+3,5)
|  | 0,3*(16+14) |  | 9 |  |  | 0,3*(16+14)
26 | 622311731RTX | Zatepl.syst., fasáda, miner.desky KV 30 mm (ETICS) s omítkou Silikat 2mm, lepidlo, tkanina | m2 | 228.66 | 0 | 0 |  | 2 | 1 | 1 | 1 | 1 | 0 | 0 | 0 | 0 | 0 | 1 | 1 | 0.02508
|  | 218*0,1*2*(2,9*1,5) |  | 189.66 |  |  | 218*0,1*2*(2,9*1,5)
|  | 18*0,5*3,25 |  | 29.25 |  |  | 18*0,5*3,25
|  | 1,3*2,5*3 |  | 9.75 |  |  | 1,3*2,5*3
27 | 622421121R00 | Omítka vnější stěn, MVC, hrubá zatřená | m2 | 150 | 0 | 0 |  | 2 | 1 | 1 | 1 | 1 | 0 | 0 | 0 | 0 | 0 | 1 | 1 | 0.04593
|  | 150 |  | 150 |  |  | 150
28 | 622421131R00 | Omítka vnější stěn, MVC, hladká, složitost 1-2 | m2 | 2250 | 0 | 0 |  | 2 | 1 | 1 | 1 | 1 | 0 | 0 | 0 | 0 | 0 | 1 | 1 | 0.04817
|  | 2250 |  | 2250 |  |  | 1250
29 | 622471318RUX | Nátěr nebo nástřik stěn vnějších, složitost 3 - 4 hmota silikátová, základ + 2x barva | m2 | 1180 | 0 | 0 |  | 2 | 1 | 1 | 1 | 1 | 0 | 0 | 0 | 0 | 0 | 1 | 1 | 0.00069
|  | 1110 |  | 110 |  |  | 110
|  | 20*1,5*2+2*1,2*4 |  | 69.6 |  |  | 20*1,5*2+2*1,2*4
|  | 0,4 |  | 0.4 |  |  | 0,4
30 | 622472122R00 | Omítka stěn vnější z SMS minerální slož. II. ručně | m2 | 16 | 0 | 0 |  | 2 | 1 | 1 | 1 | 1 | 0 | 0 | 0 | 0 | 0 | 1 | 1 | 0.03467
|  | 8*2 |  | 16 |  |  | 8*2
31 | 783801811R00 | Odstranění nečistot z omítek otryskáním vodou | m2 | 4129.5 | 0 | 0 |  | 2 | 1 | 7 | 7 | 1 | 0 | 0 | 0 | 0 | 0 | 1 | 7 | 1e-05
|  | 3695+231+23,5+180 |  | 4129.5 |  |  | 3695+231+23,5+180
32 | 914001111R0X | Montáž fasádních prvků sloupky, konzoly včetně jejich demontáže | kus | 3 | 0 | 0 |  | 2 | 1 | 1 | 1 | 1 | 0 | 0 | 0 | 0 | 0 | 1 | 1 | 0.2459
|  | 2 |  | 2 |  |  | 2
|  | 1 |  | 1 |  |  | 1
33 | 311419812RX | Geotextilie soklu | m2 | 24.64 | 0 | 0 |  | 2 | 12 | 0 | 3 | 1 | 0 | 0 | 0 | 0 | 0 | 12 | 0 | 0.00732
|  | 11,2*2,2 |  | 24.64 |  |  | 11,2*2,2
34 | 622311731RTY | Zatepl.syst., fasáda, miner.desky KV 80 mm (ETICS) s omítkou Silikat 2mm, lepidlo, tkanina | m2 | 121.2 | 0 | 0 |  | 2 | 12 | 0 | 92 | 1 | 0 | 0 | 0 | 0 | 0 | 12 | 0 | 0.02508
|  | 21*(0,5*3,7+1,1*2,7) |  | 101.22 |  |  | 21*(0,5*3,7+1,1*2,7)
|  | 3,7*2,7*2 |  | 19.98 |  |  | 3,7*2,7*2
35 | 622311735RTX | Zatepl.syst., fasáda, miner.desky KV 160 mm(ETICS) s omítkou Silikat 2mm, lepidlo, tkanina | m2 | 3950.64 | 0 | 0 |  | 2 | 12 | 0 | 8 | 1 | 0 | 0 | 0 | 0 | 0 | 12 | 0 | 0.03324
|  | 3358*1,08 |  | 3626.64 |  |  | 3358*1,08
|  | 220 |  | 220 |  |  | 220
|  | 1,3*(18+22+18+22) |  | 104 |  |  | 1,3*(18+22+18+22)
36 | 622311735RTY | Zatepl.syst., fasáda, miner.desky KV 160 mm(ETICS) s omítkou Silikat 2mm, lepidlo, tkanina pancéřová | m2 | 231 | 0 | 0 |  | 2 | 12 | 0 | 45 | 1 | 0 | 0 | 0 | 0 | 0 | 12 | 0 | 0.03324
|  | 231 |  | 231 |  |  | 231
37 | 622405912U0X | KZS základová lišta | m | 40.8 | 0 | 0 |  | 2 | 12 | 0 | 5 | 1 | 0 | 0 | 0 | 0 | 0 | 12 | 0 | 0.0005
|  | 23 |  | 23 |  |  | 23
|  | 6,3+6,3 |  | 12.6 |  |  | 6,3+6,3
|  | 1,6+3,6 |  | 5.2 |  |  | 1,6+3,6
38 | 622405931U0X | KZS rohová lišta s okapničkou 10x10+tkanina | m | 1703.195 | 0 | 0 |  | 2 | 12 | 0 | 44 | 1 | 0 | 0 | 0 | 0 | 0 | 12 | 0 | 3e-05
|  | 1,05*(22,4+18,2+22,5+18+3,6+3,6) |  | 92.715 |  |  | 1,05*(22,4+18,2+22,5+18+3,6+3,6)
|  | (3,0*2*(10*11+9*11+9)+3,3*2*18)*1,1 |  | 1569.48 |  |  | (3,0*2*(10*11+9*11+9)+3,3*2*18)*1,1
|  | 2,5*1,1*8 |  | 22 |  |  | 2,5*1,1*8
|  | 9,5*2 |  | 19 |  |  | 9,5*2
39 | 622405932U0X | KZS rohová lišta 10x10cm+tkanina | m | 1681.02 | 0 | 0 |  | 2 | 12 | 0 | 6 | 1 | 0 | 0 | 0 | 0 | 0 | 12 | 0 | 3e-05
|  | 18*36*1,05 |  | 680.4 |  |  | 18*36*1,05
|  | (1,5*2*(10*11+9*11+9)+0,5*2*18)*1,1 |  | 739.2 |  |  | (1,5*2*(10*11+9*11+9)+0,5*2*18)*1,1
|  | 3,2*17 |  | 54.4 |  |  | 3,2*17
|  | 2,0*2*4 |  | 16 |  |  | 2,0*2*4
|  | 0,7*2*27 |  | 37.8 |  |  | 0,7*2*27
|  | (3,7+2,8)*21 |  | 136.5 |  |  | (3,7+2,8)*21
|  | 0,95*2*1,1*8 |  | 16.72 |  |  | 0,95*2*1,1*8
40 | 622405941U0X | KZS začišťovací okenní lišta APU | m | 2688.01 | 0 | 0 |  | 2 | 12 | 0 | 7 | 1 | 0 | 0 | 0 | 0 | 0 | 12 | 0 | 0.0003
|  | (3,0*2*(10*11+9*11+9)+3,3*2*18) |  | 1426.8 |  |  | (3,0*2*(10*11+9*11+9)+3,3*2*18)
|  | (1,5*2*(10*11+9*11+9)+0,5*2*18) |  | 672 |  |  | (1,5*2*(10*11+9*11+9)+0,5*2*18)
|  | (2*36+2*30)+(2,7+1,1)*2*21 |  | 291.6 |  |  | (2*36+2*30)+(2,7+1,1)*2*21
|  | (2*36+2*30-1,1*21-2,2*21) |  | 62.7 |  |  | (2*36+2*30-1,1*21-2,2*21)
|  | (0,9+0,65)*2*27+(0,9*1,1*19) |  | 102.51 |  |  | (0,9+0,65)*2*27+(0,9*1,1*19)
|  | (1,2+2,7)*2*2+(1,45+2,7)*7*2 |  | 73.7 |  |  | (1,2+2,7)*2*2+(1,45+2,7)*7*2
|  | 3,5 |  | 3.5 |  |  | 3,5
|  | (2,5+0,95)*2*8 |  | 55.2 |  |  | (2,5+0,95)*2*8
41 | 622406111U0X | Úprava zateplení - stávajícíkonstrukce (14), (15) | m | 24 | 0 | 0 |  | 2 | 12 | 0 | 70 | 1 | 0 | 0 | 0 | 0 | 0 | 12 | 0 | 0.00296
|  | 12+2+2+1,5+1,5 |  | 19 |  |  | 12+2+2+1,5+1,5
|  | 5 |  | 5 |  |  | 5
42 | 342014362R0X | Stěna-ocel.kce 2xCW100,1x oplášť cementotřísk 12,5 1x oplášť cementotřísk 24m(vně) | m2 | 240 | 0 | 0 |  | 2 | 12 | 0 | 113 | 1 | 0 | 0 | 0 | 0 | 0 | 12 | 0 | 0.05284
|  | 2*120 |  | 240 |  |  | 2*120
43 | 622406111U0Y | Větrací mřížka v KZS-plastová prům do 150mm provětrávání střešní sklad | ks | 88 | 0 | 0 |  | 2 | 12 | 0 | 123 | 1 | 0 | 0 | 0 | 0 | 0 | 12 | 0 | 0
|  | 8*4+14*4 |  | 88 |  |  | 8*4+14*4
44 | 622406111U2X | KZS začišťovací okenní lišta APU | m | 4 | 0 | 0 |  | 2 | 12 | 0 | 122 | 1 | 0 | 0 | 0 | 0 | 0 | 12 | 0 | 0.0003
|  | 4 |  | 4 |  |  | 4
45 | 622406111U3X | Zateplení vnějšího ostění stěn - prostup potrubí | ks | 14 | 0 | 0 |  | 2 | 12 | 0 | 88 | 1 | 0 | 0 | 0 | 0 | 0 | 12 | 0 | 0.00296
|  | 14 |  | 14 |  |  | 4
| Celkem za | 62 Úpravy povrchů vnější |  |  |  | 0 |  | 4 |  |  |  |  | 0 | 0 | 0 | 0 | 0
Díl: | 9 | Ostatní konstrukce, bourání | [5 empty] | 1
46 | 619991000UXX | Zabezpečení výtahových šachet vč. kabin mechanické prvky výtah systému; znovuzprovozdnění výtahu včetně revize výtahu | ks | 4 | 0 | 0 |  | 2 | 12 | 0 | 115 | 1 | 0 | 0 | 0 | 0 | 0 | 12 | 0 | 0.00024
|  | 4 |  | 4 |  |  | 4
47 | PC | Vnitřní výmalba výtahové šachty | ks | 4 | 0 | 0 |  | 2 | 12 | 0 | 115 | 1 | 0 | 0 | 0 | 0 | 0 | 12 | 0 | 0.00024
48 | 619991011U0X | Zakrytí konstrukcí fólie+páska | m2 | 450 | 0 | 0 |  | 2 | 12 | 0 | 54 | 1 | 0 | 0 | 0 | 0 | 0 | 12 | 0 | 0.00024
|  | 10*21 |  | 210 |  |  | 10*21
|  | 25*8 |  | 200 |  |  | 25*8
|  | 40 |  | 40 |  |  | 40
| Celkem za | 9 Ostatní konstrukce, bourání |  |  |  | 0 |  | 4 |  |  |  |  | 0 | 0 | 0 | 0 | 0
Díl: | 93 | Dokončovací práce inženýrskách staveb | [5 empty] | 1
49 | 9360021020XY | Revize uzemněnní a LPS předávací revize hromosvodné soustavy | kpl | 1 | 0 | 0 |  | 2 | 1 | 1 | 1 | 1 | 0 | 0 | 0 | 0 | 0 | 1 | 1 | 0
|  | 1 |  | 1 |  |  | 1
50 | 9360021020XX | Revize uzemněnní a LPS vstupní revize hromosvodné soustavy | kpl | 1 | 0 | 0 |  | 2 | 12 | 0 | 105 | 1 | 0 | 0 | 0 | 0 | 0 | 12 | 0 | 0
|  | 1 |  | 1 |  |  | 1
51 | 936946301U0X | Zemnící svod+jiskřiště ochrany svorky, podpěry apod. | m | 288 | 0 | 0 |  | 2 | 12 | 0 | 108 | 1 | 0 | 0 | 0 | 0 | 0 | 12 | 0 | 0.00115
|  | 36*8 |  | 288 |  |  | 36*8
52 | 953942121RXX | Osazení ochranných úhelníků uzemnění včetně dodávky | kus | 8 | 0 | 0 |  | 2 | 12 | 0 | 106 | 1 | 0 | 0 | 0 | 0 | 0 | 12 | 0 | 0.00468
|  | 8 |  | 8 |  |  | 8
| Celkem za | 93 Dokončovací práce inženýrskách staveb |  |  |  | 0 |  | 4 |  |  |  |  | 0 | 0 | 0 | 0 | 0
Díl: | 94 | Lešení a stavební výtahy | [5 empty] | 1
53 | 079946211R0X | Zřízení ochranného zařízení při opravách,v. do 35m ochrana koridorů chodců (ZS) | m2 | 145 | 0 | 0 |  | 2 | 1 | 1 | 1 | 1 | 0 | 0 | 0 | 0 | 0 | 1 | 1 | 0
|  | 55 |  | 55 |  |  | 55
|  | 90 |  | 90 |  |  | 90
54 | 411351203R00 | Podepření stropů | m2 | 102.5 | 0 | 0 |  | 2 | 1 | 1 | 1 | 1 | 0 | 0 | 0 | 0 | 0 | 1 | 1 | 0.04479
|  | 2,5*(15+18+8) |  | 102.5 |  |  | 2,5*(15+18+8)
55 | 941941031R00 | Montáž lešení leh.řad.s podlahami,š.do 1 m, H 10 m | m2 | 94 | 0 | 0 |  | 2 | 1 | 1 | 1 | 1 | 0 | 0 | 0 | 0 | 0 | 1 | 1 | 0.01838
|  | 5*(7,8+5,5+5,5) |  | 94 |  |  | 5*(7,8+5,5+5,5)
56 | 941941831R00 | Demontáž lešení leh.řad.s podlahami,š.1 m, H 10 m | m2 | 94 | 0 | 0 |  | 2 | 1 | 1 | 1 | 1 | 0 | 0 | 0 | 0 | 0 | 1 | 1 | 0
|  | 5*(7,8+5,5+5,5) |  | 94 |  |  | 5*(7,8+5,5+5,5)
57 | 941955002R00 | Lešení lehké pomocné, výška podlahy do 1,9 m | m2 | 1107.5 | 0 | 0 |  | 2 | 1 | 1 | 1 | 1 | 0 | 0 | 0 | 0 | 0 | 1 | 1 | 0.00158
|  | 1,25*(22+22+18+18+3+3) |  | 1107.5 |  |  | 1,25*(22+22+18+18+3+3)
58 | 900100001RAX | Oplocení z drátěného pletiva, ocelové sloupky ochranné oplocení po dobu výstavby (ZS) | 100 m | 2.02 | 0 | 0 |  | 2 | 12 | 0 | 116 | 1 | 0 | 0 | 0 | 0 | 0 | 12 | 0 | 5.2591
|  | (33+41+6+6+6+12+27+12+12+47)/100 |  | 2.02 |  |  | (33+41+6+6+6+12+27+12+12+47)/100
59 | 900100001RAY | Plotová brána ochranné oplocení po dobu výstavby (ZS) | ks | 2 | 0 | 0 |  | 2 | 12 | 0 | 117 | 1 | 0 | 0 | 0 | 0 | 0 | 12 | 0 | 230
|  | 2 |  | 2 |  |  | 2
60 | 940000003X | Statický návrh a posouzení kpl systému lešení | ks | 1 | 0 | 0 |  | 2 | 12 | 0 | 118 | 1 | 0 | 0 | 0 | 0 | 0 | 12 | 0 | 0
|  | 1 |  | 1 |  |  | 1
61 | 941311113U0X | Mtž leš řad modul leh š 0,9m v 40m | m2 | 6790 | 0 | 0 |  | 2 | 12 | 0 | 13 | 1 | 0 | 0 | 0 | 0 | 0 | 12 | 0 | 0
|  | 35*(26,6+52,2+8,5+31)*1,25 |  | 5175.625 |  |  | 35*(26,6+52,2+8,5+31)*1,25
|  | 28*(16,8+21,5+7,8)*1,25 |  | 1613.5 |  |  | 28*(16,8+21,5+7,8)*1,25
|  | 0,875 |  | 0.875 |  |  | 0,875
62 | 941311213U0X | Přípl měsíc lešení v40m | m2 | 6790 | 0 | 0 |  | 2 | 12 | 0 | 48 | 1 | 0 | 0 | 0 | 0 | 0 | 12 | 0 | 0
|  | 6790,0000 |  | 6790 |  |  | 67900000
63 | 941311813U0X | Dmtž leš řad modul leh š 0,9m v 40m | m2 | 6790 | 0 | 0 |  | 2 | 12 | 0 | 47 | 1 | 0 | 0 | 0 | 0 | 0 | 12 | 0 | 0
|  | 35*(26,6+52,2+8,5+31)*1,25 |  | 5175.625 |  |  | 35*(26,6+52,2+8,5+31)*1,25
|  | 28*(16,8+21,5+7,8)*1,25 |  | 1613.5 |  |  | 28*(16,8+21,5+7,8)*1,25
|  | 0,875 |  | 0.875 |  |  | 0,875
64 | 944944111U0X | Ochranná síť na lešení z textilie (zřízení, odstranění, pronájem) | m2 | 6790 | 0 | 0 |  | 2 | 12 | 0 | 93 | 1 | 0 | 0 | 0 | 0 | 0 | 12 | 0 | 7e-05
|  | 35*(26,6+52,2+8,5+31)*1,25 |  | 5175.625 |  |  | 35*(26,6+52,2+8,5+31)*1,25
|  | 28*(16,8+21,5+7,8)*1,25 |  | 1613.5 |  |  | 28*(16,8+21,5+7,8)*1,25
|  | 0,875 |  | 0.875 |  |  | 0,875
| Celkem za | 94 Lešení a stavební výtahy |  |  |  | 0 |  | 4 |  |  |  |  | 0 | 0 | 0 | 0 | 0
Díl: | 95 | Dokončovací konstrukce na pozemních stavbách | [5 empty] | 1
65 | 952901111R00 | Vyčištění budov o výšce podlaží do 4 m | m2 | 920 | 0 | 0 |  | 2 | 1 | 0 | 0 | 1 | 0 | 0 | 0 | 0 | 0 | 1 | 0 | 4e-05
|  | 20*21 |  | 420 |  |  | 20*21
|  | 25*8 |  | 200 |  |  | 25*8
|  | 65*4 |  | 260 |  |  | 65*4
|  | 40 |  | 40 |  |  | 40
66 | 952901411R0X | Vyčištění ostatních objektů, ploch a ZS po ukončení prací | m2 | 2100 | 0 | 0 |  | 2 | 12 | 0 | 120 | 1 | 0 | 0 | 0 | 0 | 0 | 12 | 0 | 0
|  | 2100 |  | 2100 |  |  | 2100
| Celkem za | 95 Dokončovací konstrukce na pozemních stavbách |  |  |  | 0 |  | 4 |  |  |  |  | 0 | 0 | 0 | 0 | 0
Díl: | 96 | Bourání konstrukcí | [5 empty] | 1
67 | 978011161R00 | Otlučení omítek vnitřních vápenných stropů do 100 % | m2 | 80.8 | 0 | 0 |  | 2 | 1 | 1 | 1 | 1 | 0 | 0 | 0 | 0 | 0 | 1 | 1 | 0
|  | 0 |  | 0 |  |  | 0
|  | 4,1*0,4*8*2 |  | 26.24 |  |  | 4,1*0,4*8*2
|  | 3,7*0,4*21 |  | 31.08 |  |  | 3,7*0,4*21
|  | 3,25*0,4*18 |  | 23.4 |  |  | 3,25*0,4*18
|  | 0,08 |  | 0.08 |  |  | 0,08
68 | 978013191R00 | Otlučení omítek vnitřních stěn v rozsahu do 100 % | m2 | 240 | 0 | 0 |  | 2 | 1 | 1 | 1 | 1 | 0 | 0 | 0 | 0 | 0 | 1 | 1 | 0
|  | 240 |  | 240 |  |  | 40
69 | 978015291R00 | Otlučení omítek vnějších MVC v složit.1-4 do 100 % | m2 | 155 | 0 | 0 |  | 2 | 1 | 1 | 1 | 1 | 0 | 0 | 0 | 0 | 0 | 1 | 1 | 0
|  | 155 |  | 155 |  |  | 155
70 | 962200041RAX | Bourání pláště z OK-sklo, kpl demontáž | m2 | 1542 | 0 | 0 |  | 2 | 2 | 0 | 0 | 1 | 0 | 0 | 0 | 0 | 0 | 2 | 0 | 0.00067
|  | 520+520 |  | 1040 |  |  | 520+520
|  | 195 |  | 195 |  |  | 195
|  | 135+115 |  | 250 |  |  | 135+115
|  | 27 |  | 27 |  |  | 27
|  | 3*10 |  | 30 |  |  | 3*10
71 | 962200041RAY | Bourání pláště z OK-sklo, kpl demontáž ocelové schodiště | m2 | 171 | 0 | 0 |  | 2 | 12 | 0 | 102 | 1 | 0 | 0 | 0 | 0 | 0 | 12 | 0 | 0.00067
|  | 21*2,2*3,7 |  | 170.94 |  |  | 21*2,2*3,7
|  | 0,06 |  | 0.06 |  |  | 0,06
72 | 979990001R0X | Odvoz, likvidace a poplatek za skládku; OK, sklo | m2 | 1713 | 0 | 0 |  | 2 | 12 | 0 | 103 | 1 | 0 | 0 | 0 | 0 | 0 | 12 | 0 | 0
|  | 1542,0000+171 |  | 1713 |  |  | 1542,0000+171
73 | 979990001R0X | Odvoz, likvidace a poplatek za skládku; OK, sklo | m2 | 1542 | 0 | 0 |  | 2 | 12 | 0 | 52 | 1 | 0 | 0 | 0 | 0 | 0 | 12 | 0 | 0
|  | 1542 |  | 1542 |  |  | 1542
74 | 979012112R00 | Svislá doprava suti na výšku do 3,5 m | t | 26.623 | 0 | 0 |  | 2 | 8 | 1 | 3 | 1 | 0 | 0 | 0 | 0 | 0 | 8 | 1 | 0
75 | 979012119R00 | Příplatek k suti za každých dalších 3,5 m výšky | t | 133.115 | 0 | 0 |  | 2 | 8 | 0 | 3 | 1 | 0 | 0 | 0 | 0 | 0 | 8 | 0 | 0
76 | 979081111R00 | Odvoz suti a vybour. hmot na skládku do 1 km | t | 26.623 | 0 | 0 |  | 2 | 8 | 1 | 3 | 1 | 0 | 0 | 0 | 0 | 0 | 8 | 1 | 0
77 | 979081121R00 | Příplatek k odvozu za každý další 1 km 10km | t | 26.623 | 0 | 0 |  | 2 | 8 | 1 | 3 | 1 | 0 | 0 | 0 | 0 | 0 | 8 | 1 | 0
78 | 979990001R00 | Poplatek za skládku stavební suti | t | 26.623 | 0 | 0 |  | 2 | 8 | 1 | 3 | 1 | 0 | 0 | 0 | 0 | 0 | 8 | 1 | 0
| Celkem za | 96 Bourání konstrukcí |  |  |  | 0 |  | 4 |  |  |  |  | 0 | 0 | 0 | 0 | 0
Díl: | 99 | Staveništní přesun hmot | [5 empty] | 1
79 | 998011004R00 | Přesun hmot pro budovy zděné výšky do 36 m | t | 748.7691 | 0 | 0 |  | 2 | 7 | 1 | 2 | 1 | 0 | 0 | 0 | 0 | 0 | 7 | 1 | 0
| Celkem za | 99 Staveništní přesun hmot |  |  |  | 0 |  | 4 |  |  |  |  | 0 | 0 | 0 | 0 | 0
Díl: | 711 | Izolace proti vodě | [5 empty] | 1
80 | 711471051RZ4 | Izolace, vodorovná fólií PVC , pro stojky lešení včetně dodávky fólie 1mm-provizorní zabezpečení | m2 | 61.5 | 0 | 0 |  | 2 | 1 | 0 | 0 | 2 | 0 | 0 | 0 | 0 | 0 | 1 | 0 | 0.00212
|  | 1,5*(18+15+8) |  | 61.5 |  |  | 1,5*(18+15+8)
81 | 711471051RZ5 | Izolace, vodorovná fólií PVC, střešní rovina včetně dodávky fólie tl. 1,5 mm, oprava střechy | m2 | 77.5 | 0 | 0 |  | 2 | 1 | 7 | 7 | 2 | 0 | 0 | 0 | 0 | 0 | 1 | 7 | 0.00212
|  | 18*1,5+15*1,5-8*1,5 |  | 37.5 |  |  | 18*1,5+15*1,5-8*1,5
|  | 40 |  | 40 |  |  | 40
| Celkem za | 711 Izolace proti vodě |  |  |  | 0 |  | 4 |  |  |  |  | 0 | 0 | 0 | 0 | 0
Díl: | 713 | Izolace tepelné | [5 empty] | 1
82 | 713141311R00 | Izolace tepelná střech, na kotvy oprava střechy po lešení | m2 | 140 | 0 | 0 |  | 2 | 1 | 7 | 7 | 2 | 0 | 0 | 0 | 0 | 0 | 1 | 7 | 0.00016
|  | 95+45 |  | 140 |  |  | 95+45
| Celkem za | 713 Izolace tepelné |  |  |  | 0 |  | 4 |  |  |  |  | 0 | 0 | 0 | 0 | 0
Díl: | 735 | Otopná tělesa | [5 empty] | 1
83 | 735001020XX | Děmontáž a zpětná montáž otopného tělesa uprava napojení, napuštění systému | kpl | 37 | 0 | 0 |  | 2 | 12 | 0 | 24 | 2 | 0 | 0 | 0 | 0 | 0 | 12 | 0 | 0
|  | 21+16 |  | 37 |  |  | 21+16
| Celkem za | 735 Otopná tělesa |  |  |  | 0 |  | 4 |  |  |  |  | 0 | 0 | 0 | 0 | 0
Díl: | 763 | Dřevostavby | [5 empty] | 1
84 | 900 RT2 | Hzs - nezmeřitelné práce čl.17-1a Práce v tarifní třídě 5 | h | 180 | 0 | 0 |  | 2 | 10 | 0 | 8 | 5 | 0 | 0 | 0 | 0 | 0 | 10 | 0 | 0
|  | 22,5*8 |  | 180 |  |  | 22,5*8
| Celkem za | 763 Dřevostavby |  |  |  | 0 |  | 4 |  |  |  |  | 0 | 0 | 0 | 0 | 0
Díl: | 764 | Konstrukce klempířské | [5 empty] | 1
85 | 764410250RTX | Oplechování ozubu Pz, rš 330+80 mm lepení-výtahové šachty | m | 7.4 | 0 | 0 |  | 2 | 1 | 7 | 7 | 2 | 0 | 0 | 0 | 0 | 0 | 1 | 7 | 0.00168
|  | 2*3,7 |  | 7.4 |  |  | 2*3,7
86 | 764410250RTY | Oplechování hlavy atiky Pz, rš 330+80 mm lepení-ukončení KZS | m | 6.75 | 0 | 0 |  | 2 | 1 | 7 | 7 | 2 | 0 | 0 | 0 | 0 | 0 | 1 | 7 | 0.00168
|  | 1,2*2 |  | 2.4 |  |  | 1,2*2
|  | 1,45*3 |  | 4.35 |  |  | 1,45*3
87 | 764410270RT2 | Oplechování hlavy atiky Pz, rš 600 mm -30 | m | 42 | 0 | 0 |  | 2 | 1 | 7 | 7 | 2 | 0 | 0 | 0 | 0 | 0 | 1 | 7 | 0.00436
|  | 21*2 |  | 42 |  |  | 21*2
88 | 764510420RX2 | Oplechování parapetů včetně rohů FeZn-poplast rš 250 mm, nalepení (22)(23) | m | 6.75 | 0 | 0 |  | 2 | 1 | 0 | 0 | 2 | 0 | 0 | 0 | 0 | 0 | 1 | 0 | 0.00379
|  | 2,4 |  | 2.4 |  |  | 2,4
|  | 1,45*3 |  | 4.35 |  |  | 1,45*3
89 | 764510460RX0 | Oplechování parapetů včetně rohů FeZn-poplast rš 360 mm, nalepení (25) | m | 654 | 0 | 0 |  | 2 | 1 | 0 | 0 | 2 | 0 | 0 | 0 | 0 | 0 | 1 | 0 | 0.00379
|  | 218*3,0 |  | 654 |  |  | 218*3,0
90 | 764343883R0X | Demontáž trub fasádních 0,9x1,8m - atyp -29 | m | 31 | 0 | 0 |  | 2 | 12 | 0 | 83 | 2 | 0 | 0 | 0 | 0 | 0 | 12 | 0 | 0
|  | 31 |  | 31 |  |  | 31
91 | 764510420RX2 | Oplechování horní hrany zateplení vč. dilatační lišty FeZn-poplast rš 330 mm, nalepení (31)(32) | m | 124 | 0 | 0 |  | 2 | 1 | 0 | 0 | 2 | 0 | 0 | 0 | 0 | 0 | 1 | 0 | 0.00379
|  | 12 |  | 12 |  |  | 2,4
|  | 122 |  | 122 |  |  | 1,45*3
92 | 764410250RTX | Oplechování ozubu Pz, rš 330+80 mm lepení-výtahové šachty | m | 254 | 0 | 0 |  | 2 | 12 | 0 | 33 | 2 | 0 | 0 | 0 | 0 | 0 | 12 | 0 | 0.00168
|  | 12*11 |  | 132 |  |  | 12*11
|  | 122 |  | 122 |  |  | 122
93 | 764510420RXX | Oplechování parapetů včetně rohů FeZn-poplast rš 250 mm, nalepení (28) | m | 22.4 | 0 | 0 |  | 2 | 12 | 0 | 81 | 2 | 0 | 0 | 0 | 0 | 0 | 12 | 0 | 0.00379
|  | 218*3,0 |  | 654 |  |  | 218*3,0
| Celkem za | 764 Konstrukce klempířské |  |  |  | 0 |  | 4 |  |  |  |  | 0 | 0 | 0 | 0 | 0
Díl: | 767 | Konstrukce zámečnické | [5 empty] | 1
94 | 762962820R0X | Demontáž, úprava a mnotáž oplocení -12 | m | 10 | 0 | 0 |  | 2 | 1 | 7 | 7 | 2 | 0 | 0 | 0 | 0 | 0 | 1 | 7 | 0
|  | 10 |  | 10 |  |  | 10
95 | 767003000XX | Atypická úprava zábradlí schodiště -33 | kpl | 1 | 0 | 0 |  | 2 | 1 | 7 | 7 | 2 | 0 | 0 | 0 | 0 | 0 | 1 | 7 | 0
|  | 1 |  | 1 |  |  | 1
96 | 767915140R0X | Demontáž, úprava a montáž oplocení průběž. z profilové oceli (11) | m | 10 | 0 | 0 |  | 2 | 1 | 7 | 7 | 2 | 0 | 0 | 0 | 0 | 0 | 1 | 7 | 0
|  | 10 |  | 10 |  |  | 10
97 | 769000000RX2 | Montáž a dodávka hliníkových oken (19) 2,7x1,1m, fix | m2 | 62.37 | 0 | 0 |  | 2 | 1 | 0 | 0 | 2 | 0 | 0 | 0 | 0 | 0 | 1 | 0 | 0.00026
|  | 2,7*1,1*21 |  | 62.37 |  |  | 2,7*1,1*21
98 | 786627305UX7 | D+M kouřová větrací žaluzie (27) 0,85x0,16m | kus | 21 | 0 | 0 |  | 2 | 1 | 0 | 0 | 2 | 0 | 0 | 0 | 0 | 0 | 1 | 0 | 0.00026
|  | 21 |  | 21 |  |  | 21
99 | 741322220UXX | Dmž+Mtž konzol jednotky VZT, včetně odpoj a napoj přidruž práce, plnění, revize a přesuny (13) | kpl | 1 | 0 | 0 |  | 2 | 12 | 0 | 69 | 2 | 0 | 0 | 0 | 0 | 0 | 12 | 0 | 0
|  | 1 |  | 1 |  |  | 1
100 | 767331151U0X | Bezpečnostní mříž okna 1,0x0,5, dle spec (1),(2) | kus | 18 | 0 | 0 |  | 2 | 12 | 0 | 61 | 2 | 0 | 0 | 0 | 0 | 0 | 12 | 0 | 0.0033
|  | 18 |  | 18 |  |  | 18
101 | 769000000RX1 | Montáž a dodávka hliníkových dveří (18) 0,85x2,0m | m2 | 35.7 | 0 | 0 |  | 2 | 12 | 0 | 71 | 2 | 0 | 0 | 0 | 0 | 0 | 12 | 0 | 0.00026
|  | 0,85*2,0*21 |  | 35.7 |  |  | 0,85*2,0*21
102 | 769000000RX1 | Montáž a dodávka plastových oken (23) 1,45*2,7m | m2 | 19.58 | 0 | 0 |  | 2 | 12 | 0 | 71 | 2 | 0 | 0 | 0 | 0 | 0 | 12 | 0 | 0.00026
|  | 1,45*2,7 |  | 19.575 |  |  | 0,85*2,0*21
103 | 769000000RX1 | Olemování stávající mříže terasy (14) | kompl | 1 | 0 | 0 |  | 2 | 12 | 0 | 71 | 2 | 0 | 0 | 0 | 0 | 0 | 12 | 0 | 0.00026
|  | 1 |  | 1 |  |  | 0,85*2,0*21
104 | 769000000RX1 | Montáž a dodávka hliníkových oken (19) 2,7x1,1m, fix | m2 | 62.37 | 0 | 0 |  | 2 | 12 | 0 | 71 | 2 | 0 | 0 | 0 | 0 | 0 | 12 | 0 | 0.00026
|  | 2,7*1,1*21 |  | 62.37 |  |  | 0,85*2,0*21
105 | 786627305UX6 | D+M kouřová větrací žaluzie (26, 27) 0,9x0,65m | kus | 48 | 0 | 0 |  | 2 | 12 | 0 | 77 | 2 | 0 | 0 | 0 | 0 | 0 | 12 | 0 | 0.00026
|  | 27-21 |  | 48 |  |  | 27
106 | 786627308U0X | Mechanizmus otevírání horní klapky (pol. 26) dl. 31m, vč, provedení vedení do 2.NP -otvor/plech | kus | 2 | 0 | 0 |  | 2 | 12 | 0 | 111 | 2 | 0 | 0 | 0 | 0 | 0 | 12 | 0 | 0.00777
|  | 2 |  | 2 |  |  | 2
| Celkem za | 767 Konstrukce zámečnické |  |  |  | 0 |  | 4 |  |  |  |  | 0 | 0 | 0 | 0 | 0
Díl: | 769 | Otvorové prvky z plastu | [5 empty] | 1
107 | 713582113R0X | Revizní dvířka do KZS,plast 300x500 mm -4 | kus | 1 | 0 | 0 |  | 2 | 1 | 7 | 7 | 2 | 0 | 0 | 0 | 0 | 0 | 1 | 7 | 0.00477
|  | 1 |  | 1 |  |  | 1
108 | 713582113R2X | Větrací mřížka do KZS, dle spec 0,25x0,75m -5 | kus | 1 | 0 | 0 |  | 2 | 12 | 0 | 60 | 2 | 0 | 0 | 0 | 0 | 0 | 12 | 0 | 0.00477
|  | 1 |  | 1 |  |  | 1
109 | 713582113R2Y | Větrací mřížka do KZS, dle spec 0,3x0,3m -9 | kus | 3 | 0 | 0 |  | 2 | 12 | 0 | 66 | 2 | 0 | 0 | 0 | 0 | 0 | 12 | 0 | 0.00477
|  | 3 |  | 3 |  |  | 3
110 | 713582114R0X | Revizní dvířka do KZS,300x300 mm -6 | kus | 2 | 0 | 0 |  | 2 | 12 | 0 | 59 | 2 | 0 | 0 | 0 | 0 | 0 | 12 | 0 | 0.00712
|  | 2 |  | 2 |  |  | 2
111 | 769000000R2X | Montáž a dodávka plastových oken (21) 1,9x1,0m | m2 | 1.9 | 0 | 0 |  | 2 | 12 | 0 | 73 | 2 | 0 | 0 | 0 | 0 | 0 | 12 | 0 | 0.00026
|  | 1,9*1,0 |  | 1.9 |  |  | 1,9*1,0
112 | 769000000X01 | Montáž a dodávka plastových oken (1) 3,25x0,5m, vč. demontáže původních ocel. Oken. Včetně venkovních mříží sklápěných, vč. vnitřního parapetu, včetně povrchových úprav | m2 | 27.625 | 0 | 0 |  | 2 | 12 | 0 | 57 | 2 | 0 | 0 | 0 | 0 | 0 | 12 | 0 | 0.00026
|  | 17*3,25*0,5 |  | 27.625 |  |  | 17*3,25*0,5
113 | 769000000X02 | Montáž a dodávka plastových oken (2) 3,1x0,5m vč. demontáže původních ocel. Oken. Včetně venkovních mříží sklápěných, vč. vnitřního parapetu, včetně povrchových úprav | m2 | 1.55 | 0 | 0 |  | 2 | 12 | 0 | 56 | 2 | 0 | 0 | 0 | 0 | 0 | 12 | 0 | 0.00026
|  | 3,1*0,5 |  | 1.55 |  |  | 3,1*0,5
114 | 769000000X22 | Montáž a dodávka plastových oken (22) 1,2x2,7m | m2 | 6.48 | 0 | 0 |  | 2 | 12 | 0 | 74 | 2 | 0 | 0 | 0 | 0 | 0 | 12 | 0 | 0.00026
|  | 2*1,2*2,7 |  | 6.48 |  |  | 2*1,2*2,7
115 | 769000000X23 | Montáž a dodávka plastových oken (23) 1,45x2,7m | m2 | 11.745 | 0 | 0 |  | 2 | 12 | 0 | 75 | 2 | 0 | 0 | 0 | 0 | 0 | 12 | 0 | 0.00026
|  | 3*1,45*2,7 |  | 11.745 |  |  | 3*1,45*2,7
116 | 769000000X24 | Montáž a dodávka plastových dveří s nadsvětlíkem (24) 1,1x3,55m, vystrojenídle spec. | m2 | 3.905 | 0 | 0 |  | 2 | 12 | 0 | 76 | 2 | 0 | 0 | 0 | 0 | 0 | 12 | 0 | 0.00026
|  | 1,1*3,55 |  | 3.905 |  |  | 1,1*3,55
117 | 769000000X28 | Montáž a dodávka plastových oken (28) 2,5x0,95m | m2 | 19 | 0 | 0 |  | 2 | 12 | 0 | 80 | 2 | 0 | 0 | 0 | 0 | 0 | 12 | 0 | 0.00026
|  | 8*2,5*0,95 |  | 19 |  |  | 8*2,5*0,95
| Celkem za | 769 Otvorové prvky z plastu |  |  |  | 0 |  | 4 |  |  |  |  | 0 | 0 | 0 | 0 | 0
Díl: | 776 | Podlahy povlakové | [5 empty] | 1
118 | 776561200U0Y | Podlaha lepení pás linoleum oprava podlahy vč. soklu | m2 | 29.56 | 0 | 0 |  | 2 | 12 | 0 | 85 | 2 | 0 | 0 | 0 | 0 | 0 | 12 | 0 | 0.00036
|  | 0,9*0,4*21 |  | 7.56 |  |  | 0,9*0,4*21
|  | 0,5*5,5*8 |  | 22 |  |  | 0,5*5,5*8
| Celkem za | 776 Podlahy povlakové |  |  |  | 0 |  | 4 |  |  |  |  | 0 | 0 | 0 | 0 | 0
Díl: | 777 | Podlahy ze syntetických hmot | [5 empty] | 1
119 | 777510004U0Y | Podl stěrka | m2 | 29.56 | 0 | 0 |  | 2 | 12 | 0 | 86 | 2 | 0 | 0 | 0 | 0 | 0 | 12 | 0 | 0.00395
|  | 0,9*0,4*21 |  | 7.56
|  | 0,5*5,5*8 |  | 22 |  |  | 0,9*0,3*21
| Celkem za | 777 Podlahy ze syntetických hmot |  |  |  | 0 |  | 4 |  |  |  |  | 0 | 0 | 0 | 0 | 0
Díl: | 783 | Nátěry | [5 empty] | 1
120 | 783221111U0Y | Nátěr syntet dle spec pro FeZn | m2 | 312.22 | 0 | 0 |  | 2 | 12 | 0 | 36 | 2 | 0 | 0 | 0 | 0 | 0 | 12 | 0 | 0.00058
|  | 122*(0,33+0,8) |  | 137.86 |  |  | 122*(0,33+0,8)
|  | 12*11*(0,33+0,8) |  | 149.16 |  |  | 12*11*(0,33+0,8)
|  | 0,6*21*2 |  | 25.2 |  |  | 0,6*21*2
| Celkem za | 783 Nátěry |  |  |  | 0 |  | 4 |  |  |  |  | 0 | 0 | 0 | 0 | 0
Díl: | 784 | Malby | [5 empty] | 1
121 | 784161401R00 | Penetrace podkladu nátěrem | m2 | 440 | 0 | 0 |  | 2 | 1 | 7 | 7 | 2 | 0 | 0 | 0 | 0 | 0 | 1 | 7 | 0.00017
|  | 292,86*1,5 |  | 439.29 |  |  | 292,86*1,5
|  | 0,71 |  | 0.71 |  |  | 0,71
122 | 784165521R00 | Malba tekutá, barva, bez penetrace, 2 x | m2 | 630.5 | 0 | 0 |  | 2 | 1 | 7 | 7 | 2 | 0 | 0 | 0 | 0 | 0 | 1 | 7 | 0.00026
|  | 440*1,2 |  | 528 |  |  | 440*1,2
|  | 102,5 |  | 102.5 |  |  | 102,5
123 | 713541301R0X | Tmelení ploch stěn - vyspravení podpěrná konstrukce | m2 | 102.5 | 0 | 0 |  | 2 | 12 | 0 | 121 | 2 | 0 | 0 | 0 | 0 | 0 | 12 | 0 | 0.00085
|  | 102,5 |  | 102.5 |  |  | 102,5
| Celkem za | 784 Malby |  |  |  | 0 |  | 4 |  |  |  |  | 0 | 0 | 0 | 0 | 0
Díl: | M21 | Elektromontáže | [5 empty] | 1
124 | 210110511RX1 | Přesun nouzového osvětlení D+M materiálu (17) | m | 24 | 0 | 0 |  | 2 | 1 | 9 | 9 | 4 | 0 | 0 | 0 | 0 | 0 | 1 | 9 | 0
|  | 24 |  | 24 |  |  | 24
125 | 210110511RXX | Přesun vypínače včetně úpravy napojení D+M materiálu, vč. přidruž. prací (7) | ks | 3 | 0 | 0 |  | 2 | 1 | 9 | 9 | 4 | 0 | 0 | 0 | 0 | 0 | 1 | 9 | 0
|  | 3 |  | 3 |  |  | 3
126 | 210110513RXX | Přesun osvětlení včetně napojení D+M materiálu, vč. přidruž prací (16) | ks | 1 | 0 | 0 |  | 2 | 1 | 9 | 9 | 4 | 0 | 0 | 0 | 0 | 0 | 1 | 9 | 0
|  | 1 |  | 1 |  |  | 1
127 | 210110183U0X | Demontáž a znovuobnovení vzt jendotky | kompl | 1 | 0 | 0 |  | 2 | 12 | 0 | 65 | 4 | 0 | 0 | 0 | 0 | 0 | 12 | 0 | 0
|  | 1 |  | 1 |  |  | 1
128 | 210110183U0X | Přesun fasádního osvětlení | kompl | 1 | 0 | 0 |  | 2 | 12 | 0 | 65 | 4 | 0 | 0 | 0 | 0 | 0 | 12 | 0 | 0
|  | 1 |  | 1 |  |  | 1
129 | 210110183U0X | Dmtž a opětovná montáž čidel | kus | 1 | 0 | 0 |  | 2 | 12 | 0 | 65 | 4 | 0 | 0 | 0 | 0 | 0 | 12 | 0 | 0
|  | 1 |  | 1 |  |  | 1
| Celkem za | M21 Elektromontáže |  |  |  | 0 |  | 4 |  |  |  |  | 0 | 0 | 0 | 0 | 0
| Součet - 1. etapa bez DPH |  |  |  |  | 0
Vedlejší rozpočtové náklady
Ztížené výrobní podmínky
Oborová přirážka
Přesun stavebních kapacit
Mimostaveništní doprava
Zařízení staveniště (vč. toalet a umyvárny)
Provoz investora
Kompletační činnost (IČD)
| Celkem - 1. etapa bez DPH |  |  |  |  | 0