## Část 1
1. část VZ: Minicetrifugy, pipetman, malá centrifuga, termomixér
Položka č.1 Minicentrifuga na 96jamkové desky a stripy
Popis parametru
stolní kompaktní rozměry - minicentrifuga s jednou funkcí, ne velká centrifuga s výměnnými rotory – žádný její rozměr nesmí překročit 25 cm
možnost stáčení různých typů desek:
96jamkové a 384jamkové „skirted“ i „non-skirted“
8mi a 12ti stripů
samostatných PCR zkumavek - s použitím adaptérů, které budou součástí dodávky přístroje
jednoduchá obsluha - zavřením víka se automaticky spustí stáčení
maximální otáčky minimálně 2500 rpm (není nutná možnost individuálního nastavení velikosti otáček)
maximální rcf minimálně 500g
bezúdržbová - bez nutnosti čištění a promazávání
nízká váha - max. 3kg
Položka č.2 Minicentrifuga na stripy a 1,5ml mikrozkumavky (rychlé stáčení)
Popis parametru
stolní kompaktní rozměry - minicentrifuga s jednou funkcí, ne velká centrifuga s výměnnými rotory – žádný její rozměr nesmí překročit 20 cm
2 rotory: 1. rotor na minimálně 6ks 1,5ml a zároveň i 2,0ml mikrozkumavek a 2. rotor na buď 2x 8mi strip nebo 16ks 0,2ml mikrozkumavek
adaptéry na stáčení 0,5ml mikrozkumavek, klíč na výměnu rotorů
maximální rychlost minimálně 6000rpm
maximální rcf:
u 1. rotoru (na zkumavky) minimálně 2000g
u 2. rotoru (stropového) minimálně 1700g
rychlé (a tiché) spuštění a zastavení - během několika sekund – zavřením/otevřením víka
bezúdržbová - bez nutnosti čištění a promazávání
Položka č.3 Pipetman (pipetovací nástavec) pro pipetování sérologickými pipetami
Popis parametru
samostatný - bez nutnosti napojení na přívod vakua, bez nutnosti být stále zapojený v síti
elektronický
dobíjecí -max. doba dobíjení 3h, vč. nabíječky a stojánku na stůl
kapacita pro pipetování: 0,1 – 100 ml
lehký - hmotnost max. 170g a ergonomický
snadné nastavení rychlosti pipetování -konečky prstů jedné ruky
ukazatel zbývající kapacity baterie
možnost práce s pipetmanem během dobíjení
autoklávovatelný adaptér -pro práci ve sterilním prostředí a se sterilním materiálem
součástí dodávky alespoň 2ks sterilních membránových filtrů
možnost dalšího dokoupení náhradních filtrů
Položka č.4 Malá centrifuga
Popis parametru
centrifuga včetně rotoru a víčka
rotor z materiálu odolného vůči korozi a chemikáliím (např. hliník), autoklávovatelný při 121°C
rotor na 12ks 1,5ml a zároveň 2,0ml mikrozkumavek
možnost dokoupeni adaptérů pro použití mikrozkumavek o objemu 0,5 a 0,4 a 0,2ml
akcelerace/brždění do/z maximálních otáček do 15 s
stolní kompaktní rozměry - žádný rozměr nesmí překročit 25cm
maximální rychlost minimálně 14 500rpm
maximální rcf minimálně 14 000g
možnost nastavení rychlosti po 100rpm
automatický přepočet rpm/rcf
možnost nastavení času - od 15 s do 99 min, plus kontinuální běh
funkce (tlačítko) na krátké rychlé stočení (tzv. short spin)
hmotnost do 5kg
tichý provoz - max. 55dB
Položka č.5 Termomixér (programovatelná třepačka s ohřevem, chlazením a třepáním)
Popis parametru
s výměnným blokem pro 1,5ml mikrozkumavky (součást dodávky přístroje)
funkce ohřev, chlazení, míchání (třepání)
programovatelný – nastavitelné hodnoty pro funkce čas, teplota, frekvence třepání
nastavení teploty: 1 – 99°C
nastavení rychlosti míchání: 300 – 1500rpm
nastavení času: 1min – 99h plus nepřetržitý běh
min. rychlost zahřívání: 5°C/min
orbit míchání: 3mm
hmotnost do 4kg
stolní velikost - žádný rozměr nesmí přesáhnout 25cm
možnost dokoupení dalších výměnných bloků pro jiné typy nádob: zkumavky 0,5ml – 50ml, 96jamkové desky a sklíčka

## Část 2
2. část VZ: Hlubokomrazící box, Výrobník ledové tříště
Položka č.1 Hlubokomrazící box
Popis parametru
skříňové provedení o objemu min. 480 l
vnitřní kapacita minimálně 350 ks 2" krabiček horizontálně uložených ve vyjímatelných držácích
trvale udržitelná teplota −86 °C při okolní teplotě až 28 °C
nastavení a kontrola teploty v rozsahu od −50 °C do −86 °C
dva nezávislé chladící okruhy s vlastními kompresory, při výpadku jednoho chladicího okruhu je druhý funkční a je schopen udržet dlouhodobě teplotu na cca −70 °C v celém prostoru mrazícího boxu
vnitřní izolované vyjímatelné dveře
min. 3 výškově nastavitelné police (pro možnost budoucího přeuspořádání vnitřního prostoru dalšími držáky pro různé typy krabiček se zkumavkami až do objemu 50 ml)
vakuový ventil pro vyrovnání tlaku a umožňující znovuotevření dveří ihned po jejich zavření
grafický displej s pamětí o průběhu teplot
alarm aktivovatelný při překročení nastavené teploty v obou směrech, otevřených dveří, výpadku proudu a závadě na chlazení
výstup pro externí alarm
možnost energeticky úsporného režimu
napájení: 230 V/50 Hz
součásti dodávky:
CO2 back up systém
nerezové držáky umožňující horizontální uložení 2" krabiček (tj. vertikální uložení všech kryozkumavek); počet držáků až do obsazení plné kapacity mrazáku (tj. pro min. 350 ks 2" krabiček)
Položka č.2 Výrobník ledové tříště
Popis parametru
produkce ledové tříště/šupinkového ledu s teplotou rozmezí −1 až 0 °C
výkon: 90 kg ledu/24 hod
kapacita zásobníku: min. 20 kg
chlazení vzduchem
vzduchový filtr kondenzátoru
celonerezové provedení pláště
napájení: 230 V/50 Hz
připojení výrobníku na běžný vodovodní řád a odpad
součásti dodávky:
přívodní a odpadové hadice
průtokový filtr s vyměnitelnou vložkou na přívodní vodu (porozita filtru pod 20 μ)

## Část 3
3. část VZ: Real time PCR cycler
Položka č.1 Real time PCR cycler na 96 jamkové destičky s gradientovým blokem
Popis parametru
Minimální kapacita - 96 vzorků v jednom běhu
Formát - 96-ti jamkové destičky
Blok s možností nastavení teplotního gradientu
Minimální výrobcem doporučený objem jedné reakce (čím menší tím lépe) - 10 ul
Zdroj excitačního světla LED diody
Možnost detekce FAM, VIC, HEX, Texas Red, Cy5, SYBRGreenI
Kvantifikace i genotypizace pomocí TaqMan sond
Možnost HRM analýzy v základní dodávce
Simultánní snímání všech pozic nikoliv postupné
Otevřený systém nezávislý na jednom dodavateli chemikálií
Možnost multipexu (minimálně triplex)
Možnost instalace SW na jakýkoliv PC
Garantovaná funkčnost SW (zachování jeho vlastností a stability) - bez nutnosti placeného upgrade po dobu životnosti min.7 let
Možnost obsluhy bez připojeného PC
SW moduly pro absolutní i relativní kvantifikaci, HRM, genotypizaci pomocí sond
Obslužný počítač (PC, monitor, klávesnice, myš), nebo notebook pro ovládání přístroje součástí dodávky