## technicka specifikace
Příloha č.1 Technická specifikace a položkový rozpočet v Kč
Položka | Název položky | Název typu a modelu nabízeného plnění | Technické požadavky zadavatele |  | Konkrétní nabídnuté parametry | Počet ks | Jednotková cena bez DHP | Cena bez DPH celkem | Kontaktní osoba | Číslo, název adresa pracoviště | Zakázka/FÚ
Položka č.1 | Dataprojektor I |  | Technologie: | LCD |  | 1 |  | 0 | Květa Blatná, Telefon 543 185 810, E-mail kblatna@med.muni.cz | 110111 Ústav soudního lékařství, společné pracoviště LF MU a FNUSA,Tvrdého 562/2a, Stránice, Brno | 1111/0001
|  |  | nativní rozlišení: | min. XGA
|  |  | podporované rozlišení: | min. 1920×1080, 1680×1050, 1600×1200, 1600×900, 1400×1050, 1366×768, 1280×800, 1280×768, 1280×720, 800×600, 720×480, 640×480
|  |  | kontrastní poměr: | 3000:1 nebo lepší
|  |  | svítivost: | min. 3600 Ansi lumen
|  |  | životnost lampy v režimu maximální svítivosti: | min. 4000 hodin
|  |  | konektivita: | min. 2×D-sub 15-pin VGA in, 1× D-sub 15-pin VGA out, HDMI in, video RCA in, S-Video in, 2×3,5 mm Stereo Jack audio in, 2×RCA Stereo in, RJ45, USB Type A, USB Type B
|  |  | kompatabilita s: | PAL; PAL60; NTSC; SECAM; NTSC 4.43; PAL-N; PAL-M
|  |  | hlučnost: | max. 35dB
Vystavit fakturu za soubor polože výše | [7 empty] | 0
Položka č.2 | Dataprojektor II |  | Technologie: | LCD |  | 1 |  | 0 | Lucie Kučerová, Telefon 543 182 328, E-mail lkucer@med.muni.cz | 110120 I.chirurgická klinika, společné pracoviště LF MU a FNUSA,Pekařská 664/53, 656 91 Brno, budova M | 2416
|  |  | nativní rozlišení: | min. XGA
|  |  | podporované rozlišení: | min. 1920×1080, 1680×1050, 1600×1200, 1600×900, 1400×1050, 1366×768, 1280×800, 1280×768, 1280×720, 800×600, 720×480, 640×480
|  |  | kontrastní poměr: | 3000:1 nebo lepší
|  |  | svítivost: | min. 2700 Ansi lumen
|  |  | životnost lampy v režimu maximální svítivosti: | min. 5000 hodin
|  |  | konektivita: | min. 2×D-sub 15-pin VGA in, 1× D-sub 15-pin VGA out, HDMI in, video RCA in, S-Video in, 2×3,5 mm Stereo Jack audio in, 2×RCA Stereo in, RJ45, USB Type A, USB Type B
|  |  | kompatabilita s: | PAL; PAL60; NTSC; SECAM; NTSC 4.43; PAL-N; PAL-M
|  |  | hlučnost: | max. 35dB
Položka č.3 | Plátno |  | Přenosné stativové plátno 4:3 | ANO |  | 1 |  | 0 | Lucie Kučerová, Telefon 543 182 328, E-mail lkucer@med.muni.cz | 110120 I.chirurgická klinika, společné pracoviště LF MU a FNUSA,Pekařská 664/53, 656 91 Brno, budova M | 2416
|  |  | šířka 170-189 cm | ANO
|  |  | povrch MattWhite | ANO
|  |  | gain 1.0 - 1.2 | ANO
|  |  | hmotnost | max. 8 kg
|  |  | zesílený okraj plátna | ANO
|  |  | tloušťka materiálu | min. 0,35 mm
Vystavit fakturu za soubor polože výše | [7 empty] | 0
Položka č.4 | Dataprojektor III |  | Technologie: | DLP |  | 1 |  | 0 | Eva Podborská, Telefon 543 182 553, E-mail epodbor@med.muni.cz | 110122 Anestezilogicko-resuscitační klinika, společné pracoviště LF MU a FNUSA,Pekařská 664/53, 656 91 Brno, budova P | 1111/0001
|  |  | nativní rozlišení: | min. 1280x800
|  |  | kontrastní poměr: | 3000:1 nebo lepší
|  |  | svítivost: | min. 2600 Ansi lumen
|  |  | životnost lampy v režimu maximální svítivosti: | min. 3000 hodin v std módu
|  |  | objektiv | 21,5 -24,4 nebo větší rozzsah
|  |  | Throw ratio (distance: width) | Min. 1.5 ~ 1.7 : 1
|  |  | zvuk | min 2W
|  |  | vstupy | min. 1×HDMI (1.3 nebo vyšší), VGA (15pin D-Sub), S-video, Composite Video, Audio-in mini-Jack
|  |  | hmotnost | max. 2,5 kg
|  |  | hlučnost: | max. 31dB
Položka č.5 | Video splitter |  | podporovaná rozlišení | min. 1024x768 - 1920x1080 |  | 1 |  | 0 | Eva Podborská, Telefon 543 182 553, E-mail epodbor@med.muni.cz | 110122 Anestezilogicko-resuscitační klinika, společné pracoviště LF MU a FNUSA,Pekařská 664/53, 656 91 Brno, budova P | 1111/0001
|  |  | vstup | 1x D-SUB
|  |  | výstup | 2x D-SUB
|  |  | max. délka kabelů | min. 10 m
Vystavit fakturu za soubor polože výše | [7 empty] | 0
Položka č.6 | Laserové ukazovátko s dobíjecí baterií |  | Červené laserové ukazovátko | ANO |  | 2 |  | 0 | Anna Růčková, Telefon 543 182 715, E-mail anna.ruckova@fnusa.cz | 110123 I.ortopedická klinika, společné pracoviště LF MU a FNUSA,Pekařská 664/53, 656 91 Brno, budova A5 | 1111/0001
|  |  | účinný dosah | min. 30 metrů
|  |  | bezdrátová technologie 2,4 GHz | ANO
|  |  | displej | LCD s časovačem a indikátorem stavu baterie a úrovně signálu
|  |  | přijímač | s technologií plug-and-play
|  |  | vypínač napájení | ANO
|  |  | cestovní pouzdro | ANO
Vystavit fakturu za soubor polože výše | [7 empty] | 0
Položka č.7 | Plátno II |  | projekční plátno | ANO |  | 1 |  | 0 | Markéta Pospíšilová, Telefon 532 23 2265, E-mail mpospis@med.muni.cz | 110214 Klinika infekčních chorob, společné pracoviště LF MU a FN Brno,Jihlavská 340/20, 625 00 Brno, budova A | 1111/0001
|  |  | manuálně stahovatelné roletové plátno 4:3 | ANO
|  |  | šířka 170-189 cm | ANO
|  |  | povrch MattWhite | ANO
|  |  | gain 1.0 - 1.2 | ANO
|  |  | 2 závěsná oka | ANO
|  |  | viditelná úhlopříčka | min. 210 cm
|  |  | černý okraj plátna | ANO
Vystavit fakturu za soubor polože výše | [7 empty] | 0
Položka č.8 | Vizualizér |  | Rozlišení kamery | min. 5megapixelu |  | 1 |  | 0 | Jaroslava Bukačová, Telefon 532 23 3002, E-mail bukacova@med.muni.cz | 110219 Oční klinika, společné pracoviště LF MU a FN Brno,Jihlavská 340/20, 625 00 Brno, budova L | 1111/0001
|  |  | plocha zobrazení | min. 29,7 x 41,9 cm
|  |  | 30snímků/sec | ANO
|  |  | slot na Sdkarty | ANO
|  |  | Vnitřní paměť | min. 1GB
|  |  | vestavěný mikrofon | ANO
|  |  | možnost otočení obrazu | ANO
|  |  | adaptér pro připojení mikroskopu | ANO
|  |  | dálkové ovládání | ANO
Vystavit fakturu za soubor polože výše | [7 empty] | 0
Položka č.9 | Prezentér |  | Červené laserové ukazovátko | ANO |  | 2 |  | 0 | Dana Procházková, Telefon 549 49 7038, E-mail dprochaz@med.muni.cz | 110514 Anatomický ústav, Kamenice 3, 625 00 Brno | 1111/0001
|  |  | účinný dosah | min. 30 metrů
|  |  | bezdrátová technologie 2,4 GHz | ANO
|  |  | displej | LCD s časovačem a indikátorem stavu baterie a úrovně signálu
|  |  | přijímač | s technologií plug-and-play
|  |  | vypínač napájení | ANO
|  |  | cestovní pouzdro | ANO
Položka č.10 | Dataprojektor IV |  | nativní rozlišení: | min. XGA |  | 1 |  | 0 | Dana Procházková, Telefon 549 49 7038, E-mail dprochaz@med.muni.cz | 110514 Anatomický ústav, Kamenice 3, 625 00 Brno | 2406
|  |  | podporované rozlišení | min. 1600×1200
|  |  | svítivost | min. 4000 ANSI lumen,
|  |  | kontrastní poměr | min 5000:1
|  |  | konektivita: | min. 2×D-sub 15-pin VGA in, 1× D-sub 15-pin VGA out, HDMI in, video RCA in, S-Video in, 2×3,5 mm Stereo Jack audio in, 2×RCA Stereo in, RJ45, USB Type B,
Položka č.11 | Prezentér |  | Červené laserové ukazovátko | ANO |  | 1 |  | 0 | Dana Procházková, Telefon 549 49 7038, E-mail dprochaz@med.muni.cz | 110514 Anatomický ústav, Kamenice 3, 625 00 Brno | 2406
|  |  | účinný dosah | min. 30 metrů
|  |  | bezdrátová technologie 2,4 GHz | ANO
|  |  | displej | LCD s časovačem a indikátorem stavu baterie a úrovně signálu
|  |  | přijímač | s technologií plug-and-play
|  |  | vypínač napájení | ANO
|  |  | cestovní pouzdro | ANO
Vystavit fakturu za soubor polože výše | [7 empty] | 0
Položka č.12 | Prezentér |  | Červené laserové ukazovátko | ANO |  | 3 |  | 0 | Ing. Luděk Kašpárek, Telefon 549 49 1329, E-mail kasparek@med.muni.cz | 110517 Ústav histologie a embrylologie, Kamenice 3, 625 00 Brno | 6024
|  |  | účinný dosah | min. 30 metrů
|  |  | bezdrátová technologie 2,4 GHz | ANO
|  |  | displej | LCD s časovačem a indikátorem stavu baterie a úrovně signálu
|  |  | přijímač | s technologií plug-and-play
|  |  | vypínač napájení | ANO
|  |  | cestovní pouzdro | ANO
Vystavit fakturu za soubor polože výše | [7 empty] | 0
Položka č.13 | Dataprojektor I |  | Technologie: | LCD |  | 1 |  | 0 | Mgr. Petra Juřeníková, Ph.D., Telefon 549 49 5086, E-mail pjurenik@med.muni.cz | 110611 Katedra ošetřovatelství,Kamenice 3, 625 00 Brno | 3225
|  |  | nativní rozlišení: | min. XGA
|  |  | podporované rozlišení: | min. 1920×1080, 1680×1050, 1600×1200, 1600×900, 1400×1050, 1366×768, 1280×800, 1280×768, 1280×720, 800×600, 720×480, 640×480
|  |  | kontrastní poměr: | 3000:1 nebo lepší
|  |  | svítivost: | min. 3600 Ansi lumen
|  |  | životnost lampy v režimu maximální svítivosti: | min. 4000 hodin
|  |  | konektivita: | min. 2×D-sub 15-pin VGA in, 1× D-sub 15-pin VGA out, HDMI in, video RCA in, S-Video in, 2×3,5 mm Stereo Jack audio in, 2×RCA Stereo in, RJ45, USB Type A, USB Type B
|  |  | kompatabilita s: | PAL; PAL60; NTSC; SECAM; NTSC 4.43; PAL-N; PAL-M
|  |  | hlučnost: | max. 35dB
Vystavit fakturu za soubor polože výše | [7 empty] | 0
Položka č.14 | Prezentér |  | Červené laserové ukazovátko | ANO |  | 1 |  | 0 | RNDr. Martin Komenda, Telefon 549 49 4469, E-mail komenda@med.muni.cz | 119612 Institut biostatistiky a analýz Lékařské fakulty, Kamenice 5, 625 00 Brno, bud.1 | 2423
|  |  | účinný dosah | min. 30 metrů
|  |  | bezdrátová technologie 2,4 GHz | ANO
|  |  | displej | LCD s časovačem a indikátorem stavu baterie a úrovně signálu
|  |  | přijímač | s technologií plug-and-play
|  |  | vypínač napájení | ANO
|  |  | cestovní pouzdro | ANO
Vystavit fakturu za soubor polože výše | [7 empty] | 0
Položka č.15 | Dataprojektor I |  | Technologie: | LCD |  | 1 |  | 0 | Iva Křípalová,Telefon 532 23 3165, E-mail ikripalova@fnbrno.cz | 110616 Katedra laboratorních metod,Komenského nám. 220/2, Brno-město | 1111/0001
|  |  | nativní rozlišení: | min. XGA
|  |  | podporované rozlišení: | min. 1920×1080, 1680×1050, 1600×1200, 1600×900, 1400×1050, 1366×768, 1280×800, 1280×768, 1280×720, 800×600, 720×480, 640×480
|  |  | kontrastní poměr: | 3000:1 nebo lepší
|  |  | svítivost: | min. 3600 Ansi lumen
|  |  | životnost lampy v režimu maximální svítivosti: | min. 4000 hodin
|  |  | konektivita: | min. 2×D-sub 15-pin VGA in, 1× D-sub 15-pin VGA out, HDMI in, video RCA in, S-Video in, 2×3,5 mm Stereo Jack audio in, 2×RCA Stereo in, RJ45, USB Type A, USB Type B
|  |  | kompatabilita s: | PAL; PAL60; NTSC; SECAM; NTSC 4.43; PAL-N; PAL-M
|  |  | hlučnost: | max. 35dB
Vystavit fakturu za soubor polože výše | [7 empty] | 0
Celkem cena bez DPH | [7 empty] | 0
*uchazeč vyplňuje žlutě označené buňky