## List1
Příloha č. 7: Doložení požadovaných parametrů nabízeného řešení
Parametr | Požadavek zadavatele | Slovní popis naplnění parametru u nabízeného řešení | Doložení specifikace provedení
Typ turniketů | koridorový se senzoricky řízenou kyvnou bariérou |  | Základní obchodní dokumentace (datasheet) nabízeného výrobku, uvedení výrobce, obchodního označení výrobku, jeho obrázku/fotografie a kótovaného nákresu
Počet průchodů | 2 průchody |  | Kótovaný nákres
Šíře každého z průchodů | 90 cm (pro průjezd invalidního vozíku) |  | Kótovaný nákres
Celková šířka turniketu | maximálně 240 cm |  | Kótovaný nákres, uvést celkovou šířku nabízeného řešení
Celková délka turniketu | maximálně 150 cm |  | Kótovaný nákres, uvést celkovou délku nabízeného řešení
Materiál těla turniketu | nerezová kartáčovaná ocel |  | Detail povrchu - obrázek/fotografie
Materiál kyvných bariér | sklo, případně polykarbonát |  | Obrázek/fotografie
Směr průchodu | dva obousměrné průchody |  | Popis způsob ovládání směru otevření turniketu (např. samostatný kontakt pro každý směr)
Kapacita průchodů | min. 30 osob za minutu každý z průchodů |  | Technický list nebo technický popis
Pult ručního ovládání | Možnost otevření turniketu (každý z průchodů samostatně). Pult ručního ovládání umístěn mimo turnikety ve vzdálenosti max 10 metrů |  | Popis dostupných ovládací prvků a provedení
Čtečky karet | 4 x ASSET 6501 nebo ekvivalentní |  | Ve slovním popisu uveďte typ a počet osazených čteček karet. Další informace a pokyny ke čtečkám karet viz Příloha č. 5 zadávací dokumentace
Počet ochranných fotobuněk | 4 páry |  | Technický list nebo technický popis
Počet bezpečnostních fotobuněk | 4 páry |  | Technický list dodávaného výrobku
Integrace s EPS | Otevření v případě signálu z relé EPS, automatické znovuzprovoznění |  | Popis způsobu napojení (samostatný kontakt, zapojení na kontakt dveřního modulu)
Otevření v případě výpadku napájení | Automatické otevření v případě výpadku napájení, automatické znovuzprovoznění |  | Popis technického řešení (baterie,…)
Bezpečnost bariérových křídel | Nastavitelnost rychlosti otáčení křídel usnadňující přístup lidí s omezenou mobilitou |  | Technický list nebo technický popis
Bezpečnost bariérových křídel | Nastavitelnost času doby otevření bariéry usnadňující přístup lidí s omezenou mobilitou |  | Technický list nebo technický popis
Provozní plynulost a kontrola | Paměť pro 10 následných průchodů |  | Technický list nebo technický popis
Provozní režim | Možnost volby denního a nočního režimu |  | Technický list nebo technický popis
Pro každý z parametrů nutno doplnit v tabulce slovní popis (stručná odpověď ano/ne se nepřipouští), jak je daný parametr u nabízeného řešení realizován.
Slovní popis dále doložte samostatným dokumentem resp. technickým popisem dle pokynů ve sloupci "Doložení specifikace provedení".