## T-truhlářské
|  | INVESTOR: | DATUM:
|  | Masarykova univerzita | 02/2014
Kosmákova 28, 615 00 Brno |  | STAVBA: | STUPEŇ:
tel./fax. : 545244874; www.erding.cz |  | 2.6 FSpS - VÝMĚNA DVEŘÍ, OPRAVA VRÁTNICE | P
ŘÍDÍCÍ PROJEKTANT - KONTROLOVAL: |  | ČÁST / OBJEKT: | Č ZAKÁZKY:
V. Janoušek |  | VÝPIS PRVKŮ | 13-184
VYPRACOVAL: |  | ARCHIVNÍ ČÍSLO: | Č.V.:
Ing. Kozubík |  | 13-184-2_2-R-D11-500/2 | 500/2
VÝPIS PRVKŮ
OZN. | SCHEMA | POPIS | POZN. | KS
Oprava oken. Podrobný popis viz. Technická zpráva
| Obecně požadavky pro prvky - HLINÍK: | Hliníková okna-dveře; oboustranná barva RAL9006 (white aluminium) a BÍLÁ-BÍLÁ (RAL9003)
• rám z vícekomorových Al profilů s přerušeným tepelným mostem (Uf<1,9W/m2K) • každé křídlo dveří bude ve spodní části opatřeno zvýšeným profilem (300mm) na ochranu výplně proti okopu • výplň - bezpečnostní izolační dvojsklo s distančním rámečkem ,,warm edge“ (Ug<1,1W/m2K) • kování, nastavitelné závěsy v počtu min. 4 ks. na jedno křídlo, zámek na patentní vložku, kování vložky rozeta na obou stranách • vnitřní kování (interiér): madlo obou křídel pro otevření dveří v běžném provozu i v zamčeném stavu - každé křídlo dveří bude v interiéru opatřeno panikovým kováním • vnější kování (exterier): na širších křídlech dveří (nerezové madlo v. 350mm, hloubka vyložení 120mm) a koule s možností otevření tahem při odemčeném stavu; menší křídlo bez vnějšího kování • koordinátor zavírání dveřních křídel integrován dosamozavírače • každé křídlo dveří bude vystrojeno hydraulickým dovíračem dveřních křídel na vnější straně křídla (ve vzdálené části křídla) • každé křídlo dveří bude vystrojeno hydraulickým samozavíračem na vnitřní straně křídla • přechodový práh s přerušeným tepelným mostem (zapuštěný mezi keramickou dlažbu interiéru a zapuštěnou čistící zónu v zámkové dlažbě nádvoří)
Celkové rozměry jsou orientační a je nutné doměření každého otvoru před vlastní dodávkou/výrobou a montáží. Nutno počítat s osazení do místa po vybouraném/původním oknu a opravou napojení na stávající ostění a parapety. SCHÉMTICKÉ POHLEDY Z VNITŘNÍ STRANY.
1 |  | Hliníkové dveře s nadsvětlíkem Rozměr 1770x3800mm - barva profilů stříbrná-white aluminium - dveře: mléčné zasklení bílé - neprůhledné - nadsvětlík: čiré sklo - elektrické vedení kolem rámu zachovat - opatrná demintáž původního prvku (nebezpečí poničení keramické mozaiky) - čidlo do vrátnice (signalizace otevření) - panikové kování - vnější kování - madlo bez koule (nutnost použitíklíče z vnějšího prostoru) - bezpečnostní polepy - zamozavírače a dovírače |  | 1
2 |  | Venkovní zapuštěná čistící zóna - v šíři stavebního otvoru (rozměr: š.3140, dl. 2500mm); čistící zóna v nerezovém rámečku s L 30x30x5 vsazeného do nově betonovaného cementového potěru tl. 50~100mm (potěr betonován na stávající betonovou mazaninu-živičného krytu). Samočistící rohož - pryžové vlnovce proložené Al. nosnými segmenty – vše je spojeno nerez lanky v jeden kompaktní celek rohože, výška 27mm |  | 1
3 |  | Hliníkové dveřní sestava s nadsvětlíkem Rozměr 3145x3100mm - barva profilů stříbrná-white aluminium - čiré sklo - panikové kování - polep signalizace skla - bezpečnostní polepy - zamozavírače a dovírače - opětovné zamčení při použití zamčených dveří |  | 1
4 |  | Hliníkové dveřní sestava s nadsvětlíkem Rozměr 2800x3100mm - barva profilů bílá - čiré sklo - panikové kování - polep signalizace skla - bezpečnostní polepy - zamozavírače a dovírače - opětovné zamčení při použití zamčených dveří |  | 1
| Obecně požadavky pro prvky - PLAST: | Plastová okna s výztužemi z pozink. oceli; barva BÍLÁ-BÍLÁ(RAL 9003)
plastová okna min. 5-ti komorového systému s výztužemi z pozink. oceli vnitřní/vnější povrch barva bílá klika v barvě rámu (bílá) těsnění celoobvodové dorazové bez vnitřních parapetů (SDK desky) bez vnějších parapetů Ug<1,1W/m2K s teplým rámečkem (plastový meziskelní rámeček) bez žaluzií
Celkové rozměry jsou orientační a je nutné doměření každého otvoru před vlastní dodávkou/výrobou a montáží. Nutno počítat s osazení do místa po vybouraném/původním oknu a opravou napojení na stávající ostění a parapety. SCHÉMTICKÉ POHLEDY Z VNITŘNÍ STRANY.
5 |  | Ocelová stojka - 4HR 80x4-3100 - 2xPLO 80x100x4 - kotvení M8 - základní nátěr + 2x synt. krycí RAL 9003 – bílá - opláštěna deskami SDK |  | 1
6 |  | Plastová sestava s dveřmi Rozměr 2150x3100 mm - čiré zasklení - klika-klika - vložkový zámek - stavěč dvečních křídel
7 |  | Plastová sestava s dveřmi Rozměr 2800x2100 mm - čiré zasklení - otevíratelné okénko vrátnice > vnitřní rozměr 400x350mm - klika |  | 1