## typ G1
Příloha č. 1 - Technické podmínky Hlubokomrazící box typu G1
Typové označení přístroje
Vyplní dodavatel
Základní požadavky zadavatele
Skříňový hlubokomrazící box typu G1 pro uskladnění biologického materiálu umožňující minimální teplotu až -80°C.
Požadované technické a funkční vlastnosti (nabídky uchazečů musí splňovat všechny níže uvedené parametry. U hodnocených parametrů musí nabídka vyhovět alespoň stanovené požadované úrovni) | Požadovaná hodnota | Nabídka uchazeče (Pokud je zadavatelem u daného parametru požadován číselný údaj, je ho uchazeč povinen uvést, v opačném případě bude zadavatel vycházet z jím minimální stanovené hodnoty - viz. sloupec Požadovaná hodnota, uchazeči uvedou splnění požadovaného parametru ověřitelným způsobem, např. konkrétním odkazem na technické listy, výkresy apod.)
Hlubokomrazící box skříňový | ano | Vyplní dodavatel
Nastavení teploty alespoň v rozsahu | - 60 °C až -80 °C | Vyplní dodavatel
Trvale udržitelná teplota | maximálně -80°C při okolní teplotě +30°C | vyplní dodavatel
Minimální požadovaná teplota | alespoň -80 C° | Vyplní dodavatel
Objem (vnitřní) | ≥ 800 litrů | Vyplní dodavatel
Kapacita min. 500 krabiček 9x9 zkumavek 50mm (2”) výška | ano | Vyplní dodavatel
Nerezové držáky pro nejméně 400 krabiček 9x9 na zkumavky 50mm (2”) výška, přičemž každá krabička musí být samostatně vyjmutelná | ano | Vyplní dodavatel
Stěny boxu s tenkou vakuovou izolací | ano | Vyplní dodavatel
Dva kaskádovovitě pracující kompresory (bez nutnosti nezavislých chladících okruhů) | ano | Vyplní dodavatel
Min. 2 samostatně uzavíratelné sekce | ano | Vyplní dodavatel
Monitorovací systém s alarmem pro případ výpadku energie a změnám teploty s napojením na GSM modul umožňující dálkovou signalizaci na mobilní telefon; včetně SIM karty s dobíjecím kreditem | ano | Vyplní dodavatel
CO2 záložní systém pro případ výpadku proudu | ano | Vyplní dodavatel
Preventivní servisní prohlídka zařízení 2x během záruční doby na výzvu kupujícího | ano | Vyplní dodavatel
Záruka nejméně | 60 měsíců | Vyplní dodavatel
Prodávající (uchazeč) prohlašuje, že dodávka bude vyhovovat všem výše uvedeným požadavkům Kupujícího (zadavatele). Pokud by se v průběhu přípravy a realizace dodávky ukázalo, že ke splnění požadavků Kupujícího dle této přílohy je nezbytné dodání dalších zařízení, součástí či příslušenství nebo provedení dalších služeb či prací, zavazuje se Prodávající dodat tato zařízení a provést tyto práce či služby jako součást plnění dodávky dle smlouvy bez zvýšení Kupní ceny (zmíněné dodávky, práce či služby nebudou mít charakter vícedodávek či víceprací).
Podpis Prodávajícího:

## typ G2
Příloha č. 1 - Technické podmínky Hlubokomrazící box typu G2 (2 kusy)
Typové označení přístroje
Vyplní dodavatel
Základní požadavky zadavatele
Skříňový hlubokomrazící box typu G2 pro uskladnění biologického materiálu umožňující minimální teplotu až -80°C.
Požadované technické a funkční vlastnosti (nabídky uchazečů musí splňovat všechny níže uvedené parametry. U hodnocených parametrů musí nabídka vyhovět alespoň stanovené požadované úrovni) | Požadovaná hodnota | Nabídka uchazeče (Pokud je zadavatelem u daného parametru požadován číselný údaj, je ho uchazeč povinen uvést, v opačném případě bude zadavatel vycházet z jím minimální stanovené hodnoty - viz. sloupec Požadovaná hodnota, uchazeči uvedou splnění požadovaného parametru ověřitelným způsobem, např. konkrétním odkazem na technické listy, výkresy apod.)
Hlubokomrazící box skříňový | ano | Vyplní dodavatel
Nastavení teploty alespoň v rozsahu | - 60 °C až -80 °C | Vyplní dodavatel
Trvale udržitelná teplota | maximálně -80°C při okolní teplotě +30°C | vyplní dodavatel
Minimální požadovaná teplota | alespoň -80 C° | Vyplní dodavatel
Objem (vnitřní) | 500-600 litrů | Vyplní dodavatel
Kapacita min. 300 krabiček 9x9 zkumavek 50mm (2”) výška | ano | Vyplní dodavatel
Nerezové držáky pro plné osazení boxu krabičkami 9x9 na zkumavky 50mm (2”) výška, přičemž každá krabička musí být samostatně vyjmutelná | ano | Vyplní dodavatel
Stěny boxu s tenkou vakuovou izolací | ano | Vyplní dodavatel
Dva kaskádovovitě pracující kompresory (bez nutnosti nezavislých chladících okruhů) | ano | Vyplní dodavatel
Min. 2 samostatně uzavíratelné sekce | ano | Vyplní dodavatel
Monitorovací systém s alarmem pro případ výpadku energie a změnám teploty s napojením na GSM modul umožňující dálkovou signalizaci na mobilní telefon; včetně SIM karty s dobíjecím kreditem, možno 1 společný pro připojení obou boxů | ano | Vyplní dodavatel
CO2 záložní systém pro případ výpadku proudu | ano | Vyplní dodavatel
Preventivní servisní prohlídka zařízení 2x během záruční doby na výzvu kupujícího | ano | Vyplní dodavatel
Záruka nejméně | 60 měsíců | Vyplní dodavatel
Prodávající (uchazeč) prohlašuje, že dodávka bude vyhovovat všem výše uvedeným požadavkům Kupujícího (zadavatele). Pokud by se v průběhu přípravy a realizace dodávky ukázalo, že ke splnění požadavků Kupujícího dle této přílohy je nezbytné dodání dalších zařízení, součástí či příslušenství nebo provedení dalších služeb či prací, zavazuje se Prodávající dodat tato zařízení a provést tyto práce či služby jako součást plnění dodávky dle smlouvy bez zvýšení Kupní ceny (zmíněné dodávky, práce či služby nebudou mít charakter vícedodávek či víceprací).
Podpis Prodávajícího:

## typ G3
Příloha č. 1 - Technické podmínky Hlubokomrazící box typu G3
Typové označení přístroje
Vyplní dodavatel
Základní požadavky zadavatele
Skříňový hlubokomrazící box typu G3 pro uskladnění biologického materiálu umožňující minimální teplotu až -80°C.
Požadované technické a funkční vlastnosti (nabídky uchazečů musí splňovat všechny níže uvedené parametry. U hodnocených parametrů musí nabídka vyhovět alespoň stanovené požadované úrovni) | Požadovaná hodnota | Nabídka uchazeče (Pokud je zadavatelem u daného parametru požadován číselný údaj, je ho uchazeč povinen uvést, v opačném případě bude zadavatel vycházet z jím minimální stanovené hodnoty - viz. sloupec Požadovaná hodnota, uchazeči uvedou splnění požadovaného parametru ověřitelným způsobem, např. konkrétním odkazem na technické listy, výkresy apod.)
Hlubokomrazící box skříňový | ano | Vyplní dodavatel
Nastavení teploty alespoň v rozsahu | - 60 °C až -80 °C | Vyplní dodavatel
Trvale udržitelná teplota | maximálně -80°C při okolní teplotě +30°C | vyplní dodavatel
Minimální požadovaná teplota | alespoň -80 C° | Vyplní dodavatel
Objem (vnitřní) | 500-600 litrů | Vyplní dodavatel
Kapacita min. 300 krabiček 9x9 zkumavek 50mm (2”) výška | ano | Vyplní dodavatel
Stěny boxu s tenkou vakuovou izolací | ano | Vyplní dodavatel
Dva kaskádovovitě pracující kompresory (bez nutnosti nezavislých chladících okruhů) | ano | Vyplní dodavatel
Min. 2 samostatně uzavíratelné sekce | ano | Vyplní dodavatel
CO2 záložní systém pro případ výpadku proudu | ano | Vyplní dodavatel
Preventivní servisní prohlídka zařízení 2x během záruční doby na výzvu kupujícího | ano | Vyplní dodavatel
Záruka nejméně | 60 měsíců | Vyplní dodavatel
Prodávající (uchazeč) prohlašuje, že dodávka bude vyhovovat všem výše uvedeným požadavkům Kupujícího (zadavatele). Pokud by se v průběhu přípravy a realizace dodávky ukázalo, že ke splnění požadavků Kupujícího dle této přílohy je nezbytné dodání dalších zařízení, součástí či příslušenství nebo provedení dalších služeb či prací, zavazuje se Prodávající dodat tato zařízení a provést tyto práce či služby jako součást plnění dodávky dle smlouvy bez zvýšení Kupní ceny (zmíněné dodávky, práce či služby nebudou mít charakter vícedodávek či víceprací).
Podpis Prodávajícího: