## část 1 veřejné zakázky
část I veřejné zakázky: Simulátor dychání pro pokročilou simulaci onemocnění dýchacího systému
Technické parametry | Požadovaná hodnota zadavatelem
Základní popis
Simulátor dýchání pro pokročilou simulaci různých onemocnění dýchacího systému. | ANO
Lze použít ve spojení s celotělovým simulátorem | ANO
Simuluje pacienta na spontánní ventilaci a na umělé plicní ventilaci. | ANO
Základní technické parametry
Kompaktní rozměry, výška a šířka menší než trup dospělého člověka | ANO
Elektrický pohon, 220 V | ANO
Aktivní dech simulátoru je tvořen mechanicky, např. pomocí pístů s motorem | ANO
Součástí je ovládací software, řídící počítač (hardware) není součástí plnění a bude mít následující parametry:CPU: výkon CPU dle PassMark >=9500 RAM: min. 16 GB, 1600 MHz, DDR3 GPU: výkon GPU dle Videocard PassMark (G3D Mark) >=2000 výstupy: min 1x HDMI, 1x DVI-D nebo 1x DisplayPort+ HDD: min. 250 GB zdroj:min. 750 W základní deska: USB 3.0 min. 2x, USB 2.0 min. 4x, 2x Gigabit Ethernet, min. 2x PCI-e 16x, min. 2x PCI-e 4 napájecí kabel 230V klávesnice a myš OS MS Windows 7 | ANO
Specifikace respirační mechaniky
Možnost nastavit různé dechové objemy, minimální rozsah 100-2000 ml na dech | ANO
Nastavitelná dechová frekvence 1 -80 dechů za min | ANO
Nastavitelné různé plicní poddajnosti | ANO
Možnost nastavit lineární a nelineární průběhu poddajnosti pomocí nastavitelné závislosti objemu na tlaku (P-V křivky) | ANO
Možnost nastavit různý odpor (rezistenci) dýchacích cest | ANO
Simulace měření ventilačních parametrů
Simulátor detekuje a měří průtok a tlak aktivního a pasivního dechu | ANO
Detekované tlaky, průtok a vypočtený objem dechů (ventilační proměné) lze znázornit na počítači/notebooku včetně číselných hodnot | ANO
Časové průběhy ventilačních proměnných (grafy)a hodnoty lze ukládat | ANO
Simulátor má přídatné zařízení (umělý prst), který simuluje pulzní křivky a saturaci hemoglobinu kyslíkem (SatO2), nebo se simulují pulzní křivky a SatO2 softwarově | ANO
Simulátor generuje skutečný výdechový kysličník uhličitý ve výdechu (etCO2) nebo se simulují kapnografické křivky a etCO2 softwarově | ANO
Pulsní křiky , SatO2 , kapnografické křivky a etCO2 skutečné nebo softwarově generované se automaticky mění v závislosti na ventilaci nebo je lze navíc manuálně nastavit | ANO
Programovatelnost
Pomocí ovládacího software lze nastavit bez nutnosti používat programovací jazyk:
-jednotlivé dechy a jejich parametry | ANO
-reakce na pasivní ventilaci | ANO
-změny rezistence dýchacích cest, poddajnosti | ANO
automaticky chod (tvorba scénářů) lze předem naprogramovat/nastavit pomocí jednoduchých příkazů (bez užití programovacího jazyka) | ANO
Spojení s celotělovými simulátory | ANO
Simulátor lze aktivně propojit dýchacími cestami celotělových simulátorů | ANO
Garantována funkčnost systému (zachování jeho vlastností a stability) bez nutnosti placeného upgrade po dobu živostnosti min.8 let | ANO

## část 2 VZ - tech.spec - cas 1
část II veřejné zakázky: Audiovizuální technika pro simulační techniku
Položky | Počet ks | Technické parametry | Minimální hodnota technického parametru požadovaná zadavatelem | Další požadavky zadavatele a upřesnění
Tréninková místnost
grabovací PC | 2 | CPU: | výkon CPU dle PassMark >=9500 | Grafická karta musí být s čipem NVIDIA, protože SW na zpracování a přenos videa (UltraGrid), který bude nasazen, využívá výpočetní sílu grafické karty a je naprogramován pro platformu CUDA. Explicitně nepožadujeme předinstalovaný operační systém (zejména ne MS Windows). Na PC bude instalována linuxová distribuce. Pro případný záznam je požadován pevný disk.
|  | RAM: | min. 8 GB, 1600 MHz, DDR3
|  | GPU: | výkon GPU dle Videocard PassMark (G3D Mark) >=6200, min DDR5 4GB RAM
|  | HDD: | min. 250 GB
|  | zdroj: | min. 750 W/230V
|  | základní deska: | USB 3.0 min. 2x, USB 2.0 min. 4x, 2x Gigabit Ethernet, min. 1xPCI-ex16 (při osazení grafickou kartou o šířce 2 slotů musí být všechny ostatní sběrnice přístupné), alespoň 2x PCI-e x4 (plné 4-lane určeno pro grabovací karty), alespoň 1x PCI-e x1
|  | bez OS | ANO
|  | možnost vložení přídavných karet bez ztráty záruky | ANO
Grabovací karta BlackMagic DecLink Quad | 1 | BlackMagic DecLink Quad | ANO | Je požadován tento typ karty kvůli zajištění kompatibility se systémem UltraGrid a splnění požadavků na počet a parametry výstupního signálu.
Grabovací karta DeltaCast DVI-E-10 | 1 | DeltaCast DVI-E-10 | ANO | Je požadován tento typ karty kvůli zajištění kompatibility se systémem UltraGrid a splnění požadavků na počet a parametry vstupních signálů videa z přístrojů.
Zvuková karta | 1 | SI Juli@ http://www.esi-audio.com/products/julia/ Flexibilní zvuková karta – možnost volby mezi mezi symetrickými TRS 6,3 mm jacky nebo mezi nesymetrickými konektory RCA cinch. Vzorkování 192 kHz, 24 bit, sběrnice PCI-e x1 nebo PCI. | ANO | Je požadován tento typ karty kvůli zajištění kompatibility se systémem UltraGrid.
Dohledová kamera | 3 | HD-SDI box kamera | ANO
|  | požadované rozlišení | min. Full HD 1080p (1920x1080/30fps)
|  | obrazový senzor | min. 1/3" (2.2 Mpx)
|  | výstupy: | min. HD-SDI (BNC)
|  | Progressive scan systém | ANO
|  | široký dynamický rozsah zobrazení WDR | ANO
|  | digitální redukce šumu 3D-DNR | ANO
|  | maskování privátních zón v obraze | ANO
|  | podpora PTZ (protokoly PELCO), rozhraní RS-485 | ANO
|  | inteligentní kompenzace protisvětla | ANO
|  | OSD menu | ANO
|  | úchyt pro C/CS objektiv | ANO
|  | autoiris výstup (DC) | ANO
|  | napájení: | 12VDC/24VAC
objektiv k dohledové kameře | 2 | Varifokální objektiv s vysokým rozlišením pro 3-megapixelové Full HD kamery | ANO
|  | automatická clona | ANO
|  | obrazový formát | 1/3"
|  | CS-úchyt objektivu kompatibilní s kamerou | ANO
|  | rozsah ohniskové vzdálenosti | 5.7-34,2 mm
|  | Manuální ostření i zoom (min. 6x) | ANO
|  | Minimální vzdálenost zaostření | 0,3 m
objektiv k dohledové kameře – motorový zoom min. 10x, C/CS | 1 | motorový zoom | 10x
|  | automatická clona DC | ANO
|  | obrazový formát | 1/3"
|  | ohnisková vzdálenost | 5.7-57 mm
|  | rozsah clony | F1.2-560
|  | CS-úchyt | ANO
polohovací hlava pro dohledovou kameru | 1 | Horizontální / vertikální polohovací hlava pro vnitřní prostředí | ANO
|  | Napájení | 24V
|  | Prachotěsný plastový kryt | ANO
|  | Nehořlavý konstrukční materiál | ANO
|  | Nosnost: | min. 6 kg
|  | Horizontální rychlost | min. 7°/s
|  | horizontální rozsah | min. 355°
|  | Vertikální rychlost | min. 3°/s
|  | vertikální rozsah | min. 90°
|  | provedení pro montáž na strop | ANO
|  | Maximální rozměry: | 190 x 120 x 120 mm
|  | hmotnost | max. 2,2kg
Ovládací panel pro polohovací hlavu | 1 | Ovládací jednotka pro ovládání polohy jedné polohovací hlava a ZOOM objektiv bez použití telemetrického přijímače | ANO
|  | Požadované funkce | Zoom, Iris, pan/tilt (telemetrie)
|  | včetně napájení | ANO
|  | Napájení | 24V
|  | kompatibilní s dodanou PTZ hlavou a motorovým vari-objektivem | ANO
|  | včetně propojovací kabeláže mezi polohovací hlavou a ovládacím panelem v délce 25m | ANO
stativ na kameru tripod | 3 | Min. výška při plném vysunutí | 170 cm
|  | Hmotnost vč. hlavy | max. 3Kg
|  | Nosnost | min. 8kg
|  | včetně vodováhy | ANO
|  | 3dílné nohy | ANO
hlava na stativ | 3 | videohlava s rychloupínací destičkou | ANO
|  | max. zatížení | min. 4 kg
Redukce polohovací hlavy na stativ | 1 | Redukce pro upevnění polohovací hlava na stativ (atyp) | ANO
Dvojice spřažených stolních všesměrových mikrofonů | 1 | Dvojice spřažených stolních všesměrových mikrofonů (tvořeno 2 stolními všesměrovými mikrofony a propojovacím kabelem) | ANO
Parametry (pro jeden mikrofon):
|  | pokrytí | 360° – realizováno 3 směrovými mikrofony
|  | funkce: | Distributed Echo Cancelation (DEC), Noise Cancelation (NC), Automatic Level Control (ALC), Line Echo Cancelation (LEC)
|  | frekvenční rozsah reproduktoru | min. 150Hz – 15Khz
|  | citlivost | min. 80db SPL @ 1 foot.
|  | frekvenční rozsah mikrofonu | min. 50Hz – 7,5Khz
|  | indikace hlasitosti na těle zařízení | ANO
|  | ovládací prvky: | volume up/down, mute
|  | rozhraní USB pro připojení k PC | ANO
|  | I/O port (RJ-45) | ANO
audio procesor s AEC | 1 | Digitální signálový procesor | ANO
|  | vstupy: | min. 12x analog Mic/Line s 48V fantom. napájením
|  | výstupy: | min 8x analog OUT
|  | konfigurovatelný, zabudované AEC | ANO
|  | indikace pomocí LED na předním panelu | ANO
|  | 12 kontrolních vstupů a 6 logických výstupů pro GPIO integraci | ANO
|  | velikost | max. 1U
|  | konfigurace pomocí SW | ANO
|  | RS-232 | ANO
Mixer/splitter | 2 | Mixer a rozbočovač signálu (splitter) | ANO
|  | Mixer | min. 8 do 2
|  | Rozbočovač | min. 2 do 8
|  | Každému kanálu může být přidělena funkce mixeru a splitteru individuálně | ANO
|  | Možno použít rovněž jako 6 kanálový D.I.Box /span | ANO
set bezdrátový klopový mikrofon + přijímač | 2 | 2x Vysílač (bodypack): | ANO
|  | frekvenční rozsah: | min. 40 Hz - 20 kHz
|  | THD (1kHz) | 0,8%
|  | SNR | min. 110dB (A)
|  | Výdrž baterie | alespoň 30 hodin provozu
|  | hmotnost | max. 100 g
|  | včetně klopového mikrofonu | ANO
|  | Přijímač – duální (dva nezávislé přijímače): | ANO
|  | Indikace RF a clippingu pro každý kanál zvlášť | ANO
|  | Frekvenční rozsah: | min. 40Hz – 20kHz
|  | Pracovní frekvence: | 660,700 MHz + 662,300 MHz
|  | Odstup signálu od šumu: | 105dB
|  | THD (1kHz): | 0,8%
|  | Max. rozměry: | 150 x 50 x 140 mm
|  | včetně kabeláže (zakončení XLR (Male)) a zdroje | ANO
stolní mikrofon | 2 | mikrofon na použití na podium či stůl | ANO
|  | kardioidní charakteristika | ANO
|  | vestavěný předzesilovač | ANO
|  | frekvenční rozsah | min. 50 Hz-17kHz
|  | SNR | min. 71 dB @ 94dB SPL
|  | max. SPL 117 / 1 kHz@1% THD, 1kΩ | ANO
|  | vykrytý úhel | min. 130°
|  | vč. kabelu | ANO, délka min. 4 m
|  | koncovka XLR (Male) | ANO
HD-SDI kabel | 3 | HD-SDI kabel ke kameře | ANO
|  | délka | min.5m
HD-SDI kabel | 1 | HD-SDI kabel propojovací | ANO
|  | délka | min.1m
Redukce 3G SDI DIN1.0/2.3 na BNC Female | 4 | Redukce 3G SDI DIN1.0/2.3 na BNC Female | ANO
Propojovací kabely audio | 4 | Propojovací kabely audio (dle typu dodaných prvků):
|  | 2x mixer/splitter (XLR nebo Jack 1/4“) - audio procesor (koncovka dle dodaného zařízení) | ANO
|  | 2x audio processor (koncovka dle dodaného zařízení)– audio/video embedder (Jack 1/4“) | ANO
|  | délka všech kabelů | cca 50cm
Mobilní rack | 1 | výška | podle dodaných zařízení - v racku bude 1x audio procesor, 2x mikrofonní příjimač, 1x mixer/splitter
|  | hloubka | dle velikosti skříně grabovacího PC (předpokládá se umístění PC v horizontální poloze), PC nesmí vyčnívat a bránit tak zavření krytů.
|  | odnímatelný přední i zadní kryt | ANO
|  | madla na bocích pro snadné přenášení | ANO
Aktivní prvek sítě LAN s příslušenstvím | 1 | Umístění do mobilního racku, podrobná specifikace v 2. části technické specifikace části 3 veřejné zakázky (samostatný list) | ANO | technická specifikace odpovídá nutnosti zajištění kompatibility se stávající síťovou infrastrukturou
Dohledová místnost
LCD monitor 24“ | 1 | FullHD LCD monitor 24“ | ANO
|  | LED podsvícení | ANO
|  | pozorovací úhly | min. 178° (H/V)
|  | vstupy | min 1x HDMI, 1x VGA (D-sub)
|  | rozlišení | min. 1920x1200 @ 60 Hz
|  | odezva | max. 8 ms
|  | nastavitelná výška, natočení i náklon | ANO
|  | napájecí kabel | 230V
|  | HDMI kabel na propojení s PC | min. 1,5m
LCD monitor 27“ | 1 | FullHD LCD monitor 27“ | ANO
|  | LED podsvícení | ANO
|  | pozorovací úhly (H/V) | min. 178°
|  | vstupy | min. 1x DVI, 1x HDMI, 1x DisplayPort, 1x VGA (D-Sub)
|  | rozlišení | min. 2560x1440 @ 60 Hz
|  | odezva | max. 8 ms
|  | nastavitelná výška a náklon | ANO
|  | napájecí kabel | 230V
|  | HDMI/DVI nebo DisplayPort kabel (v závislosti na dodané grafické kartě) | ANO, délka min. 1,5 m
ovládací PC | 1 | CPU: | výkon CPU dle PassMark >=9500
|  | RAM: | min. 16 GB, 1600 MHz, DDR3
|  | GPU: | výkon GPU dle Videocard PassMark (G3D Mark) >=2000
|  | výstupy: | min 1x HDMI, 1x DVI-D nebo 1x DisplayPort+
|  | HDD: | min. 250 GB
|  | zdroj: | min. 750 W
|  | základní deska: | USB 3.0 min. 2x, USB 2.0 min. 4x, 2x Gigabit Ethernet, min. 2x PCI-e 16x, min. 2x PCI-e 4.
|  | napájecí kabel | 230V
|  | klávesnice a myš | ANO
|  | OS MS Windows 7 | ANO
všesměrový mikrofon, vč. kabelu min. 2 m | 1 | pokrytí | 360° - realizováno 3 směrovými mikrofony
|  | funkce: | Distributed Echo Cancelation (DEC), Noise Cancelation (NC), Automatic Level Control (ALC), Line Echo Cancelation (LEC)
|  | frekvenční rozsah reproduktoru | min. 150Hz – 15Khz
|  | citlivost | min. 80db SPL @ 1 foot
|  | frekvenční rozsah mikrofonu | min. 50Hz – 7,5Khz
|  | indikace hlasitosti na těle zařízení | ANO
|  | ovládací prvky: | volume up/down, mute
|  | rozhraní USB | ANO
|  | kabel | min. 2 m
Debriefing místnost
prezentační PC | 1 | CPU: | výkon CPU dle PassMark >=9500 | nutné pro zajištění funkčnosti a nízké latence za použití aplikace UltraGrid
|  | RAM: | min. 16 GB RAM 1600 MHz
|  | GPU: | výkon GPU dle Videocard PassMark (G3D Mark) >=6200, min DDR5 4GB RAM
|  | SSD: | 2x min. 250 GB, zapojené v RAID0
|  | HDD: | 1x min. 250 GB pro systém
|  | zdroj: | min. 750W
|  | základní deska: | USB 3.0 min. 2x, USB 2.0 min. 4x, 2x Gigabit Ethernet, min. 2x PCIe-16x, min. 2x PCI-e 4x
|  | bez OS | ANO
|  | klávesnice a myš (obojí USB) | ANO
LCD TV 65“ | 1 | LCD TV 65“ | ANO
|  | rozlišení FullHD | min. 1080p, 1080i
|  | min. 2x HDMI IN, 1x audio IN, audio OUT | ANO
|  | stereo reproduktory | min. 2x10 W
|  | VESA držák (kompatibilní s dodaným stojanem) | ANO
Stojan na TV s kolečky | 1 | Stojan na TV s kolečky | ANO
|  | pro TV až do 65“ | ANO
|  | univerzální VESA, kompatibilní s dodanou LCD TV 65“ | ANO
|  | nosnost | min. 40 kg
audio kabel | 1 | audio kabel na propojení PC s TV | ANO
video kabel | 1 | HDMI/DVI/DisplayPort kabel na propojení s PC (dle typu dodané grafické karty) | ANO
UTP kabel 5 m, cat5e | 1 | VESA držák (kompatibilní s dodaným stojanem) | ANO

## část 2 VZ - tech.spec-cast 2
Aktivní prvek sítě LAN
Technické parametry - specifikace a požadavky na funkcionalitu | Minimální požadavky - hodnota technického parametru požadovaná zadavatelem | Další požadavky zadavatele a upřesnění
Základní vlastnosti a HW specifikace jednoho prvku |  | Aktivní prvek je rozšířením stávající infrastruktury zadavatelem dlouhodobě provozované a navázané na stávající informační systémy Fakultní nemocnice u Sv. Anny a navazující nastávající licence (FNUSA) a licence a technologie pořízené v rámci investiční akce FNUSA-ICRC. Nabízené řešení musí být plně integrovatelné do Cisco WorksLMS.
Třída zařízení | L2 přepínač
Formát zařízení | fixní konfigurace, rozšiřitelný na stohování, 1RU
Stohovatelný | ANO, volitelným modulem
Počet stohovatelných prvků | volitelně, možnost min. 5ks
Počet portů 10/100 | 0
Počet portů 10/100/1000 | 24
Podpora PoE (IEEE 802.3af) | ANO
Podpora PoE+ (IEEE 802.3at, 30W/port) | ANO
Dostupný výkon pro napájení PoE portů | 0
Počet portů 1 Gbit/s a jejich typ | volitelně, 2x SFP
Počet portů 10/100/1000/SFP | 0
Počet portů 10 Gbit/s a jejich typ | 2x SFP+
Osazení transcievery | 2x 10GBase-SR, stejného výrobce jako aktivní prvek, kompatibilní s aktivním prvkem, typem určeným pro tento aktivní prvek
možnost volby 1Gbit/s nebo 10Gbit/s rychlosti uplink portu vhodným rozšiřujícím modulem a transcieverem | ANO
Redundantní interní napájecí zdroj, vyměnitelný za chodu | NE
Možnost kombinace AC a DC zdroje v jednom zařízení | NE
Možnost připojit externí redundantní zdroj | ANO
Napájení pomocí PoE z nadřazeného PoE zařízení | NE
Redundantní ventilátor | NE
Podpora směrovacích protokolů | NE
Výkonnostní parametry
Minimální propustnost přepínacího subsystému | 200 Gbit/s
Minimální paketový výkon přepínače | 70 milionu paketů/vteřinu
Rychlost stohovacího propojení | min. 40 Gbit/s
Vlastnosti stohování
sdílení výkonu napájecích zdrojů napříč celým stohem | NE
vzájemné stohování všech modelů 10/100 s 10/100/1000 s 1Gbit/s uplinky s 10Gbit/s uplinky | ANO
minimální počet přepínačů ve stohu | 5
automatická kontrola a sjednocení verze software přepínačů ve stohu | ANO
povýšení software jednotlivých přepínačů stohu bez výpadku konektivity celého stohu | NE
možnost předkonfigurace neexistujícího přepínače ve stohu před jeho připojením | ANO
seskupení portů (IEEE 802.3ad) mezi různými prvky stohu | ANO
kterýkoli prvek ve stohu může být řídícím prvkem stohu (1:N redundance) | ANO
Protokoly fyzické vrstvy
IEEE 802.3-2005 | ANO
IEEE 802.3ad | ANO
Podpora "jumbo rámců" | ANO
Protokoly 2. vrstvy
IEEE 802.1D | ANO
IEEE 802.1Q | ANO
Minimální počet aktivních VLAN | 250
Tunelování 802.1Q v 802.1Q | NE
IEEE 802.1X - Port Based Network Access Control | ANO
IEEE 802.1s - multiple spanning trees | ANO
IEEE 802.1w - Rapid Tree Spanning Protocol | ANO
IEEE 802.1p - Minimální počet vnitřních front | 4
Per VLAN rapid spanning tree (PVRST+) nebo ekvivalentní | ANO
Detekce protilehlého zařízení (např. CDP, LLDP) | ANO
Detekce parametrů protilehlého zařízení (např. LLDP-MED) | ANO
Protokol pro definici šířených VLAN (např. VTP) | ANO
Detekce jednosměrnosti optické linky (např. UDLD) | ANO
STP root guard | ANO
STP loop guard | ANO
Možnost autorecovery po chybovém stavu (UDLD, root guard, loop guard) | ANO
Multicast/broadcast storm control - hardwarové omezení poměru unicast/multicast rámců na portu v procentech | ANO
Protokol IP
IP alias (více IP sítí na jednom rozhraní) | ANO
QoS | ANO
QoS i na stohovacím propoji | ANO
možnost konfigurovat QoS na stohovacím propoji | NE
DHCP relay | ANO
Protokol IPv6
Certifikace IPv6 ready logo – Phase II | NE
Podpora HSRP nebo VRRP pro IPv6 | NE
Podpora IPv6 ACL | NE
Podpora IPv6 QoS | NE
Podpora IPv6 services ( DNS, Telnet, SSH, Syslog, ICMP) | ANO
Podpora OSPFv3 | NE
Podpora IPv6 MLDv2 snooping | ANO
Podpora IPv6 First Hop Security (IPv6 Port ACL, RA guard) | NE
Podpora IPv6 SLA | NE
Podpora DHCPv6 Server and Relay | NE
Směrovací protokoly
BGPv4 | NE
OSPFv2, OSPFv3 | NE
OSPF s MD5 a NSSA | NE
RIPv2 | NE
statické směrování | ANO
Policy-based routing podle ACL | NE
Směrování multicastu
PIM (dense i sparse mód) | NE
IGMPv2 snooping | ANO
IGMPv3 snooping | ANO
IPv6 MLDv1 & v2 snooping | ANO
Bezpečnost
Podpora reverse path check (uRPF) | NE
ACL na rozhraní IN/OUT (včetně virtuálních - VLAN, loopback, 802.1ad) | ANO, na fyzickém rozhraní
ACL pro IP | ANO
ACL pro ethernetové rámce | ANO
IPv6 ACL | NE
Možnost definovat povolené MAC adresy na portu | ANO
Možnost definovat maximální počet MAC adres na portu | ANO
Možnost definovat různé chování při překročení počtu MAC adres na portu (zablokování portu, blokování nové MAC adresy) | ANO
DHCP snooping | ANO
Dynamic ARP inspection (DAI) | ANO
Verifikace mapování IP-MAC (např. IP source guard) | ANO
Šifrování na L2 dle IEEE 802.1AE | NE
IEEE 802.1x autentizace i autorizace více koncových zařízení na jednom portu | ANO
IEEE 802.1x autentizace přepínače vůči nadřazenému přepínači, sdílení ověření koncových stanic | ANO
konfiguorvatelná kombinace pořadí postupného ověřování zařízení na portu (IEEE 802.1x, MAC adresou, Web autentizací) | ANO
ověřování dle IEEE 802.1x volitelně bez omezování přístupu (pro monitoring a snadné nasazení 802.1x) | ANO
Klasifikace bezpečnostní role přistupujícího uživatele nebo koncového zařízení a její propagace sítí (např. Security Group Exchange Protocol nebo funkčně ekvivalentní). | ANO
Podpora koncových zařízení
Podpora PoE (IEEE 802.3af) | ANO
Podpora PoE+ (IEEE 802.3at, 30W/port) | ANO
Měření a ovládání spotřeby energie připojených koncových zařízení | ANO
Podpora určování polohy klienta, rozšíření WiFi systému pro určování polohy klienta i v pevné LAN síti (například Network Mobility Service Protocol - NMSP) | ANO
Management
CLI rozhraní | ANO
SSHv2 | ANO
SSHv2 over IPv6 | ANO
Možnost omezení přístupu k managementu (SSH, SNMP) pomocí ACL | ANO
SNMPv2 | ANO
SNMPv3 | ANO
USB konzolová linka | ANO
Sériová konzolová linka | ANO
10/100 management out-of-band port | ANO
DNS klient | ANO
NTP klient s MD5 autentizací | ANO
NetFlow v9 (nebo IPFIX RFC 3917, RFC 3955) | NE
RADIUS klient pro AAA (autentizace, autorizace, accounting) | ANO
TACACS+ klient | ANO
Port mirroring (SPAN) | ANO
port mirroring 1 -> 1 | ANO
port mirroring N -> 1 | ANO
port mirroring ACL (mirroruje pouze definované toky) | NE
Vzdálený port mirroring (RSPAN) | ANO
Syslog | ANO
Měření zakončení a délky metalického kabelu (TDR) | ANO
Podpora uživatelsky modifikovatelné automatické reakce/obsluhy událostí při provozu přepínače (pomocí skriptů) | NE
Přepínač obsahuje traceroute utilitu operující na linkové vrstvě (Layer 2 traceroute) | ANO
Přepínač si může automaticky zazálohovat a obnovit firmware včetně konfigurace z nadřazeného směrovače | ANO
Automatická aplikace specifické konfigurace pro dané zařízení po detekci jeho připojení na portu | ANO
Služby
NTP server | NE
DHCP server | ANO
Ostatní
Kompatibilita se stávajícím softwarem pro správu aktivních prvků LAN CiscoWorks LMS | ANO
Příslušenství
Optický propojovací kabel MM 62,5/125, ST-LC, duplexní 2m | 1 ks
Optický propojovací kabel MM 62,5/125, ST-LC, duplexní 15m | 1 ks
Modul | 1ks, CVR-X2-SFP10G