## typ C
Příloha č. 1 - Technické podmínky Hlubokomrazící box 500 litrů (4 kusy)
Typové označení přístroje
Vyplní dodavatel
Základní požadavky zadavatele
Pultový hlubokomrazící box typu C pro uskladnění biologického materiálu
Požadované technické a funkční vlastnosti (nabídky uchazečů musí splňovat všechny níže uvedené parametry. U hodnocených parametrů musí nabídka vyhovět alespoň stanovené požadované úrovni) | Požadovaná hodnota | Nabídka uchazeče (Pokud je zadavatelem u daného parametru požadován číselný údaj, je ho uchazeč povinen uvést, v opačném případě bude zadavatel vycházet z jím minimální stanovené hodnoty - viz. sloupec Požadovaná hodnota, uchazeči uvedou splnění požadovaného parametru ověřitelným způsobem, např. konkrétním odkazem na technické listy, výkresy apod.)
hlubokomrazící box pultový | ano | Vyplní dodavatel
vnitřní objem v rozsahu | 500 až 590 litrů | Vyplní dodavatel
trvale udržitelná teplota při okolní teplotě 30°C | -85°C nebo nižší | Vyplní dodavatel
nastavení teploty alespoň v rozsahu | - 60 °C až -86 °C | Vyplní dodavatel
temperovaný ventil pro odstranění vakua uvnitř boxu | ano | Vyplní dodavatel
dva kaskádovovitě pracující kompresory (bez nutnosti nezavislých chladících okruhů) | ano | Vyplní dodavatel
monitorovací systém s alarmem pro případ výpadku energie či odcyhlkám teploty, včetně GSM modulu umožňujícímu dálkovou signalizaci na mobilní telefon | ano | Vyplní dodavatel
ochranný kryt zabraňuje náhodnému vypnutí přístroje | ano | Vyplní dodavatel
funkce automatického restartu po obnovení dodávky proudu | ano | Vyplní dodavatel
uzamykatelné víko boxu | ano | Vyplní dodavatel
zabezpečení přenastavení parametrů kódem | ano | Vyplní dodavatel
Sada nerezových stojanů na uložení kompatibilních papírových krabiček o výšce 5 cm (2´´); počet stojanů a krabiček osadí přibližně dvě třetiny vnitřního prostoru boxu, přibližně jedna třetina boxu zůstane volná pro ukládání větších krabic | ano | Vyplní dodavatel
Maximální rozměry: | výška 110 x šířka 170 x hloubka umožňující stěhování dveřmi o šířce 90 cm. | Vyplní dodavatel
CO2 záložní systém pro případ výpadku proudu | ano | Vyplní dodavatel
Spotřeba | max. 14 kWh/den | Vyplní dodavatel
Prodávající (uchazeč) prohlašuje, že dodávka bude vyhovovat všem výše uvedeným požadavkům Kupujícího (zadavatele). Pokud by se v průběhu přípravy a realizace dodávky ukázalo, že ke splnění požadavků Kupujícího dle této přílohy je nezbytné dodání dalších zařízení, součástí či příslušenství nebo provedení dalších služeb či prací, zavazuje se Prodávající dodat tato zařízení a provést tyto práce či služby jako součást plnění dodávky dle smlouvy bez zvýšení Kupní ceny (zmíněné dodávky, práce či služby nebudou mít charakter vícedodávek či víceprací).
Podpis Prodávajícího:

## typ D
Příloha č. 1 - Technické podmínky Hlubokomrazící box 500 litrů (2 kusy)
Typové označení přístroje
Vyplní dodavatel
Základní požadavky zadavatele
Skříňový hlubokomrazící box typu D pro uskladnění biologického materiálu umožňující minimální teplotu až -80°C
Požadované technické a funkční vlastnosti (nabídky uchazečů musí splňovat všechny níže uvedené parametry. U hodnocených parametrů musí nabídka vyhovět alespoň stanovené požadované úrovni) | Požadovaná hodnota | Nabídka uchazeče (Pokud je zadavatelem u daného parametru požadován číselný údaj, je ho uchazeč povinen uvést, v opačném případě bude zadavatel vycházet z jím minimální stanovené hodnoty - viz. sloupec Požadovaná hodnota, uchazeči uvedou splnění požadovaného parametru ověřitelným způsobem, např. konkrétním odkazem na technické listy, výkresy apod.)
minimální požadovaná teplota | alespoň -80 C° | Vyplní dodavatel
Objem (vnitřní) | ≥ 500 litrů | Vyplní dodavatel
Kapacita min. 300 krabiček 9x9 zkumavek 50mm (2”) výška | ano | Vyplní dodavatel
Držáky pro plné osazení boxu krabičkami 9x9 na zkumavky 50mm (2”) výška, přičemž každá krabička musí být samostatně vyjmutelná | ano | Vyplní dodavatel
stěny boxu s tenkou vakuovou izolací | ano | Vyplní dodavatel
dva kaskádovovitě pracující kompresory (bez nutnosti nezavislých chladících okruhů) | ano | Vyplní dodavatel
min. 2 samostatně uzavíratelné sekce | ano | Vyplní dodavatel
Rozměry | umožňující nastěhování dveřmi o rozměrech 196cm x 90 cm
monitorovací systém s alarmem pro případ výpadku energie a změnám teploty a napojením na GSM modul umožňující dálkovou signalizaci na mobilní telefon; včetně SIM karty s dobíjecím kreditem (min. 100 SMS po dobu 2 let) | ano | Vyplní dodavatel
CO2 záložní systém pro případ výpadku proudu | ano | Vyplní dodavatel
Prodávající (uchazeč) prohlašuje, že dodávka bude vyhovovat všem výše uvedeným požadavkům Kupujícího (zadavatele). Pokud by se v průběhu přípravy a realizace dodávky ukázalo, že ke splnění požadavků Kupujícího dle této přílohy je nezbytné dodání dalších zařízení, součástí či příslušenství nebo provedení dalších služeb či prací, zavazuje se Prodávající dodat tato zařízení a provést tyto práce či služby jako součást plnění dodávky dle smlouvy bez zvýšení Kupní ceny (zmíněné dodávky, práce či služby nebudou mít charakter vícedodávek či víceprací).
Podpis Prodávajícího: