## T-truhlářské
|  | INVESTOR: | DATUM:
|  | Masarykova univerzita | 03/2014
Kosmákova 28, 615 00 Brno |  | STAVBA: | STUPEŇ:
tel./fax. : 545244874; www.erding.cz |  | 2.2 FF - OPRAVA OKEN - REPASE II. ETAPA | P
ŘÍDÍCÍ PROJEKTANT - KONTROLOVAL: |  | ČÁST / OBJEKT: revize A) | Č ZAKÁZKY:
V. Janoušek |  | VÝPIS PRVKŮ | 13-184
VYPRACOVAL: |  | ARCHIVNÍ ČÍSLO: | Č.V.:
Ing. Kozubík |  | 13-184-2_2-R-D11-500/2 | 500/2
revidováno
VÝPIS PRVKŮ
OZN. | SCHEMA | POPIS | POZN. | KS
Oprava oken - uliční a dvorní fasáda. Podrobný popis viz. Technická zpráva
1 |  | Rozměr 1250x1850mm; provedení TĚSNĚNÍ a NÁTĚRŮ, opálení s obroušením - demontáž, nátěr a zpětná montáž mříží - demontáž a zpětná montáž žaluzií |  | 6
2 |  | Rozměr 1200x2000mm; provedení TĚSNĚNÍ a NÁTĚRŮ, opálení s obroušením - vnitřníkřídlo fixní (kotvenovruty > demontáža zpětná montáž s opravou těsnění a doplněním plného počtu vrutů) |  | 4
3 |  | Rozměr 1200x400mm; provedení TĚSNĚNÍ a NÁTĚRŮ, opálení s obroušením - okno ocelové - jednoduché zasklení |  | 5
4 |  | Dveře, rozměr 1600x2700mm; provedení opravy nátěru: s obroušením - tmelení - nátěr vnější i vnitřní strana - nátěr ocelových mříží Ochranný plech kolem kliky dveří - materiál Cu. plech tl. 0,7mm - rozměr: R.Š-140mm, dl. 500mm - vloženo pod štítek kliky (provedení otvorů pro zámek, kliku, vložku) - kotveno Cu hřeby po obvodu (1 ks ā 15mm) |  | 1
5 |  | Rozměr 1400x800mm; provedení TĚSNĚNÍ a NÁTĚRŮ, opálení s obroušením - okno ocelové - jednoduché zasklení |  | 1
6 |  | Dveře, rozměr 2200x3500mm; provedení opravy nátěru: s obroušením - tmelení - nátěr vnější i vnitřní strana Ochranný plech kolem kliky dveří - materiál Cu. plech tl. 0,7mm - rozměr: R.Š-140mm, dl. 500mm - vloženo pod štítek kliky (provedení otvorů pro zámek, kliku, vložku) - kotveno Cu hřeby po obvodu (1 ks ā 15mm) Okopový plech u podlahy - materiál Cu. plech tl. 0,7mm - rozměr: R.Š-180mm, dl. 2x1200mm - kotveno Cu hřeby po obvodu (1 ks ā 15mm) |  | 2
7 |  | Rozměr 1400x3150mm; provedení TĚSNĚNÍ a NÁTĚRŮ, opálení s obroušením |  | 1
8 |  | Rozměr 1550x2950mm; provedení TĚSNĚNÍ a NÁTĚRŮ, opálení s obroušením - bez nátěru parapetu - okna zdvojená |  | 20
9 |  | Rozměr 1150x2950mm; provedení TĚSNĚNÍ a NÁTĚRŮ, opálení s obroušením - bez nátěru parapetu - okna zdvojená |  | 4
10 |  | Rozměr 1650x2950mm; provedení TĚSNĚNÍ a NÁTĚRŮ, opálení s obroušením - demontáža zpětná montáž žaluzií (9ks) |  | 11
11 |  | Rozměr 1400x2950mm; provedení TĚSNĚNÍ a NÁTĚRŮ, opálení s obroušením - pouze vněší křídla |  | 1
12 |  | Rozměr 1650x3150mm; provedení TĚSNĚNÍ a NÁTĚRŮ, opálení s obroušením - demontáža zpětná montáž žaluzií (9ks) |  | 11
13 |  | Rozměr vrat oceových 2400x2000mm - bez opravy těsnění |  | 2
14 |  | Rozměr vrat oceových 2700x2800mm - bez opravy těsnění |  | 1
60

## výpočet oprava-revize
ID | KS | š | v | hl. | par. | křídlo/ks | zdvoj/jedno | nátěr okna | nátěr rám | nátěr par | těsnění | klika | klika-replika | klika-repas | mech části | křídel | žaluzie ks | žal plocha
1 | 6 | 1,25 | 1,85 | 0,4 | 0,3 | 4 | 2 | #VALUE! | #VALUE! | #VALUE! | #VALUE! | 24 | 24 |  | 12 | 24 | 6 | #VALUE!
2 | 4 | 1,2 | 2,0 | 0,1 | 0,5 | 4 | 2 | #VALUE! | #VALUE! | #VALUE! | #VALUE! | 16 |  | 16 | 8 | 16
3 | 5 | 1,2 | 0,4 | 0,1 | 0 | 1 | 1 | #VALUE! | #VALUE! | #VALUE! | #VALUE! | 5 | 5 |  | 5 | 5
4 | 1 | 1,6 | 2,7 | 0,1 | 0 | 0 | 1 | #VALUE! | #VALUE! | #VALUE! | #VALUE! | 0 | 0 |  | 1 | 0
5 | 1 | 1,4 | 0,8 | 0,05 | 0,5 | 2 | 1 | #VALUE! | #VALUE! | #VALUE! | #VALUE! | 1 | 1 |  | 1 | 2 | 9 | #VALUE!
6 | 2 | 2,2 | 3,5 | 0,1 | 0 | 0 | 1 | #VALUE! | #VALUE! | #VALUE! | #VALUE! | 0 | 0 |  | 2 | 0 | 9 | #VALUE!
7 | 1 | 1,4 | 3,15 | 0,4 | 0 | 4 | 1 | #VALUE! | #VALUE! | #VALUE! | #VALUE! | 2 | 2 |  | 1 | 4
8 | 20 | 1,55 | 2,95 | 0,1 | 0 | 4 | 2 | #VALUE! | #VALUE! | #VALUE! | #VALUE! | 80 |  | 80 | 40 | 80
9 | 4 | 1,15 | 2,95 | 0,1 | 0 | 4 | 2 | #VALUE! | #VALUE! | #VALUE! | #VALUE! | 16 |  | 16 | 8 | 16
10 | 11 | 1,65 | 2,95 | 0,4 | 0,25 | 4 | 2 | #VALUE! | #VALUE! | #VALUE! | #VALUE! | 44 | 44 |  | 22 | 44
11 | 1 | 1,4 | 2,92 | 0,4 | 0,1 | 4 | 2 | #VALUE! | #VALUE! | #VALUE! | #VALUE! | 4 | 4 |  | 2 | 4
12 | 11 | 1,65 | 3,15 | 0,4 | 0,1 | 4 | 2 | #VALUE! | #VALUE! | #VALUE! | #VALUE! | 44 | 44 |  | 22 | 44
13 | 2 | 2,4 | 2,0 | 0,05 | 0 | 0 | 1 | #VALUE! | #VALUE! | #VALUE! | #VALUE! | 0 | 0 |  | 2 | 0
14 | 1 | 2,7 | 2,8 | 0,05 | 0 | 0 | 1 | #VALUE! | #VALUE! | #VALUE! | #VALUE! | 0 | 0 |  | 1 | 0
celkem | 60 | [6 empty] | #VALUE! | #VALUE! | #VALUE! | #VALUE! | 236 | 124 | 112 | 127 | 239 |  | #VALUE!
| ks | [6 empty] | nátěr okna | nátěr rám | nátěr par | těsnění | klika |  |  | mech části
[8 empty] | m2 | m2 | m2 | bm | ks |  |  | ks