## priloha c.1
Příloha č.1 Technická specifikace nabízeného plnění
Položka č.1 Figurina dítěte pro zdravotní sestry | Model | Výrobce
Popis parametru | Zadavatelem požadovaná hodnota | Uchazečem nabízená hodnota
Minimální požadavky na anatomii modelu:
anatomicky odpovídající model věku tří let | ANO
délka těla | 90 cm (+/- 20%)
vyměnitelná břišní stěna (umožňuje změnu pohlaví dítěte) | ANO
materiál: syntetický, omyvatelný, nealergizující, umožňující dezinfekci povrchu. | ANO
Minimální požadavky na funkční schopnosti modelu:
Součástí dodávky – přepravní taška, která bude zároveň sloužit i jako podložka při nácviku | ANO
Model umožňuje nácvik obecných i specifických ošetřovatelských postupů: každodenní péče o dětské tělo (včetně oblékání a svlékání), přesun, ukládání do lůžka a polohování dítěte, péče o nos, oči a krk (včetně aplikace kapek), klyzma, cévkování, krmení, aplikaci injekcí a infuzí (nitrosvalová injekce do stehna/ horní končetiny, podkožní injekce do břicha, demonstrace intravenózních injekcí a infuzí, připojení infuzního zařízení, intravenózní vpich, výplach žaludku, ošetření ran (převazy po odstranění stehů, péče o PEG a stoma, suprapubická punkce močového měchýře včetně vytažení jehly a následné péče, tracheostomická péče) | ANO
Model vyroben z plastického materiálu s kloubovým mechanismem | ANO
Instruktážní návod v českém jazyce | ANO
Minimálně úložny obal (taška/ vak/ kufr) | ANO
Položka č.2 Simulátor péče o pacienta | Model | Výrobce
Popis parametru | Zadavatelem požadovaná hodnota | Uchazečem nabízená hodnota
Minimální požadavky na anatomii modelu:
ohebný anatomicky odpovídající model dospělého člověka | ANO
Materiál: syntetický, omyvatelný, nealergizující, umožňující dezinfekci povrchu | ANO
Minimální požadavky na funkční schopnosti modelu:
Model umožňuje nácvik: péče o vlasy, podávání ušních kapek i výplachy ucha, intravenózní, intramuskulární, subkutánní a intradermální injekcí, zavádění nazogastrické a orogastrické sondy, péče o dekubitální vředy, kolostomii, ileostomii a péče o suprapubickou oblast, vyměnitelné nástavce pro procvičování cévkování u muže a u ženy, aplikace klyzmatu, orotracheální a nazotracheální intubace, tracheálního odsávání, vyšetření prsou, gynekologické vyšetření, auskultační měření krevního tlaku | ANO
Instruktážní návod v českém jazyce | ANO
Minimálně úložny obal (taška/ vak/ kufr) na model | ANO
Položka č.3 Simulátor hrudní drenáže | Model | Výrobce
Popis parametru | Zadavatelem požadovaná hodnota | Uchazečem nabízená hodnota
Umožnuje nácvik hrudní drenáže | ANO
pro kurzy pokročilé záchrany raněných (advanced trauma life support – ATLS) bez přípravy, bez chlazení, bez zápachu | ANO
trenažér obsahuje:
- trup se zapuštěnými žebry a vyměnitelnou hrudní stěnou | ANO
- vyměnitelnou měkkou tkáň, která může být použita pro opakované incize | ANO
- perikardiocentéza, při které může být aspirována tekutina do stříkačky | ANO
- realistický tenzní pneumotorax - vzduch vypouštěný mezi žebry | ANO
- paže může být odejmuta pro snadnější přístup nebo připojena pro simulaci skutečné anatomie | ANO, uchazeč upřesní
- incise skrz měkkou tkáň lze provádět chirurgicky, preparací tkáně tupou pinzetou, dokud není vloženým prstem cítit pohrudnice | ANO
- efekt „lupnutí“ při procházení skrz pohrudnici | ANO
- drén bezpečně fixován stehem | ANO
- přísavky fixují trenažér během používání | ANO
Položka č.4 Cévkovací trenažér | Model | Výrobce
Popis parametru | Zadavatelem požadovaná hodnota | Uchazečem nabízená hodnota
cévkovací trenažér dovoluje naučit se praktiky uretrálního a supra-pubického cévkování | ANO
Model obsahuje zaměnitelné, anatomicky přesné, ženské i mužské pohlaví a obě sady genitálií. | ANO
Pronikání katétru močovou trubicí do močového měchýře je podobné skutečnosti. | ANO
Umožnuje nácvik následujících dovedností:
správné provádění cevkování u mužského i ženského pohlaví | ANO
technika sterilního cévkování | ANO
použití katétru: je možné použít katétr 14 - 16 French (mužský) a 12 - 16 French (ženský) | ANO
zacházení s tekutinou | ANO
vyjmutí katétru | ANO
vložení suprapubického katétru a zacházení s ním | ANO
intermitentní katetrizace | ANO
Položka č.5 Trenažér pro nácvik uzlů | Model | Výrobce
Popis parametru | Zadavatelem požadovaná hodnota | Uchazečem nabízená hodnota
Trenažér pro výuku veškerých technik vázání lékařských uzlů. | ANO
Obsahuje průhlednou konstrukci s možností fixace stahu v dolní části. | ANO
Umožňuje následující dovednosti:
Technika vázání uzlu jednou rukou | ANO
Vázání nástrojem | ANO
Chirurgický uzel | ANO
Rozvazování uzlů | ANO
Vázání v malém otvoru | ANO
Vázání v hlubokém, vertikálním, velkém otvoru | ANO
Vázání v hlubokém, šikmém, velkém otvoru | ANO
Položka č.6 Trenažér vyšetření konečníku | Model | Výrobce
Popis parametru | Zadavatelem požadovaná hodnota | Uchazečem nabízená hodnota
Trenažér vyšetření konečníku | ANO
trenažér představující reálně vypadající hýždě, anus a konečník | ANO
umožňující nacvičovat vyšetření prostaty a konečníku prstem | ANO
charakteristiky:
realistický tlak svěrače | ANO
minimálně 2 typy rekta: fyziologické , karcinom | ANO, uchazeč upřesní počet a typy rekt
minimálně 5 vyměnitelných prostat: fyziologická prostata, různé patologie prostat | ANO, uchazeč upřesní počet a typy prostat
Položka č.7 Hrudní model | Model | Výrobce
Popis parametru | Zadavatelem požadovaná hodnota | Uchazečem nabízená hodnota
realistický trup s odnímatelnou pravou paži | ANO
přenosný model | ANO
Pro nácvik a demonstraci dlouhodobých cévních přístupů: :
implantovaných portů | ANO
centrálních žilních katétrů | ANO
periferně zavedených centrálních katétrů | ANO
model vyroben z materiálu, který umožňuje reálný pocit při vyhmatání portu | ANO
umožnění nácviku následujících komplikací: | ANO
vstup pro simulaci hluboko umístěného zavedení katétru | ANO
vstup pro simulaci nakloněného nebo skloněného zavedení katétru | ANO
vstup pro simulaci nakloněného a odchýleného zavedení katétru | ANO
distální konce připojeny k zásobníku umělé krve, aby bylo možné aspirovat a podávat infuse | ANO
katetry do v.jugularis externa a v.subclavia lze zavést připravenými otvory v modelu | ANO
Položka č.8 Laparoskopický simulator | Model | Výrobce
Popis parametru | Zadavatelem požadovaná hodnota | Uchazečem nabízená hodnota
Simulátor laparoskopického operačního pole. | ANO
Minimální požadavky na funkčnost modelu:
Laparoskopický simulátor operačního pole s průhlednou krycí klenbou k umožnění nácviku ovládání nástrojů pod přímou zrakovou kontrolou. | ANO
Možnost na simulátor upevnit kameru a promítání na LCD monitor | ANO
Nástroje pro laparoskopické šití, min. 2 různé kusy | ANO, uchazeč upřesní počet a druh nástrojů na šití
přístupnost operačního pole, jak skrze vstupní porty, tak pro modely. | ANO
Možnost umístění a fixování modelů či biologického materiálu do operačního pole. | ANO
Více vstupních portů k umožnění simulace práce s více trokary či nástroji. | ANO, uchazeč upřesní počet portů
Položka č.9 Vizualizační zařízení
Popis parametru | Zadavatelem požadovaná hodnota | Uchazečem nabízená hodnota
Složení: Kamera, převaděč signálu a monitor | ANO, uchazeč uvede modely a výrobce kamery a monitoru
Minimální požadavky na funkčnost:
Kamera umožňující snímat zobrazované pole a přenášet signál skrze převaděč signálu na LCD monitor. | ANO
možnost zaostření snímaného obrazu - manuální zaostření | ANO
možnost fixace kamery na podstavec a snímat či zvětšovat operační pole. | ANO
kompatibilita s laparoskopickým simulátorem položkou č.8 | ANO
-LCD monitor barevný, min. úhlopříčka 18“ | ANO
*uchazeč vyplňuje zeleně označené buňky