## priloha C- cast II
Příloha C (Technické podmínky) - minimální technické požadavky
Položka | Název položky | Technické požadavky zadavatele
Položka č.1 | Dataprojektor I | Technologie: | LCOS
|  | nativní rozlišení: | WXGA+ (1440×900)
|  | podporované rozlišení: | min. UXGA / WSXGA+ / SXGA+ / WXGA+ / WXGA / SXGA / XGA / SVGA / VGA
|  | zoom | min.1,5 násobný
|  | digitální zoom | 12 násobný
|  | ostření | motorizované
|  | zoom | motorizovaný
|  | jas | min. 5700 Lumenů
|  | kontrastní poměr: | 1000:1 nebo lepší
|  | vestavěný repoduktor | ANO, min. 5,0W
|  | vstupy: | DVI-I 29 kolíkový; HDMI v1.3; vga mini D-Sub 15 pin; 2×audio vstup 3,5 jack stereo; lan RJ45
|  | Kabelové DO jack 3,5 mm stereo | ANO
Položka č.2 Projekční sestava:
a) | Dataprojektor II | Technologie: | DLP
|  | nativní rozlišení: | XGA
|  | podporované rozlišení: | min. 1920×1080
|  | kontrastní poměr: | 3000:1 nebo lepší
|  | jas: | mih. 3100 Lumenů
|  | životnost lampy v režimu maximální svítivosti: | min. 3000 hodin
|  | konektivita: | min. 2×D-sub 15-pin VGA in, 1× D-sub 15-pin VGA out, HDMI in, video RCA in, S-Video in, 2×3,5 mm Stereo Jack audio in, 2×RCA Stereo in
b) | PC | PROCESOR: | x86-64 kompatibilní, Passmark CPU Mark min. 5000
|  | PAMĚŤ RAM: | min. 8 GB, rozšiřitelná na 16 GB
|  | PEVNÝ DISK: | 2 × 2 TB, 7200 ot./min. v RAID1 (mirroring)
|  | MECHANIKY PRO MÉDIA: | DVD+-RW/RAM/DL PRO MÉDIA
|  | GRAFICKÁ KARTA: | s podporou dvou monitorů, každý s rozlišením min. 1920x1200
|  | ZVUKOVÁ KARTA: | ANO
|  | ÚČINNOST ZDROJE: | min. 80% při 50% zatížení
|  | SÍŤOVÁ KARTA: | 2x1 Gb Ethernet, podporou PXE,
|  | PORTY: | min. 6 x USB celkem, min. 1x USB 3.0, min 2 porty na předním panelu
|  | KLÁVESNICE: | ANO, multimediální
|  | MYŠ: | ANO, USB, snímání pohybu optické, připojená kabelem, 3 tlačítka a kolečko, min. délka 12 cm
|  | ČTEČKA PAMĚŤOVÝCH KARET: | ANO
|  | OPERAČNÍ SYSTÉM: | MS Windows 7 Professional 64b CZ
|  | DALŠÍ POŽADAVKY: | Oprávněným zaměstnancům zadavatele musí být i v záruční době umožněno otevření skříně počítače a instalace vlastních pamětí, karet a případně dalších komponent PC.
c) | Monitor | ÚHLOPŘÍČKA: | 19"
d) | Plátno | Elektricky stahované roletové projekční plátno | ANO
|  | šířka | 200-210 cm
|  | povrch MattWhite | ANO
|  | závěsná oka | ANO
|  | barva tubusu | bílá
Položka č.3 | Dataprojektor III | Technologie: | LCD
|  | nativní rozlišení: | XGA
|  | kontrastní poměr: | 3000:1 nebo lepší
|  | svítivost: | min. 5000 Ansi lumen
|  | životnost lampy v režimu maximální svítivosti: | min. 2500 hodin v std módu
|  | automatická korekce lichobežníku | ANO
|  | rozhraní | Gigabit Ethernet, Ethernetové rozhraní (100 Base-TX / 10 Base-T), USB 2.0 typu B, USB 2.0 typu A, HDMI vstup, RGB vstup, RGB výstup, Audiovýstup, stereofonní konektor mini-jack, Audiovstup, stereofonní konektor mini-jack, RS-232C, WLAN, VGA vstup, VGA výstup, Kompozitní vstup, DisplayPort
|  | funkce rozdělení obrazovky | ANO
|  | hmotnost | max. 4 kg
|  | JPG prohlížeč bez PC | ANO
Položka č.4 | Dataprojektor IV | Technologie: | LCD
|  | nativní rozlišení: | min. XGA
|  | podporované rozlišení: | min. 1920×1080, 1680×1050, 1600×1200, 1600×900, 1400×1050, 1366×768, 1280×800, 1280×768, 1280×720, 800×600, 720×480, 640×480
|  | kontrastní poměr: | 3000:1 nebo lepší
|  | svítivost: | min. 3600 Ansi lumen
|  | životnost lampy v režimu maximální svítivosti: | min. 4000 hodin
|  | konektivita: | min. 2×D-sub 15-pin VGA in, 1× D-sub 15-pin VGA out, HDMI in, video RCA in, S-Video in, 2×3,5 mm Stereo Jack audio in, 2×RCA Stereo in, RJ45, USB Type A, USB Type B
|  | kompatabilita s: | PAL; PAL60; NTSC; SECAM; NTSC 4.43; PAL-N; PAL-M
|  | hlučnost: | max. 35dB
Položka 5 | Plátno II | přenosné stativové plátno 4:3 | ANO
|  | šířka | 230-250 cm
|  | povrch MattWhite | ANO
|  | pozorovací úhel | min. 140°
|  | gain | 1.0 - 1.2
|  | hmotnost | max. 13 kg
|  | viditelná úhlopříčka | min. 288 cm
|  | zesílený okraj plátna | ANO
|  | tloušťka materiálu | min. 0,35 mm

## priloha C - cast I
SYSTÉM 3D PROJEKCE PRO VÝUKU
Příloha C (Technické podmínky) - minimální technické požadavky
Obecné požadavky zadavatele na systém jako celek
systém 3D projekce pro využití ve výuce
Požadováno řešení pomocí aktivně-pasivní 3D projekce. Prvotní 3D obraz bude generován jediným aktivním 3D projektorem s dostatečnou svítivostí, před jehož objektivem bude umístěn 3D polarizační modulátor elektronicky s ním spřažený. Diváci pak budou vybaveni jednoduchými pasivními polarizačními brýlemi. Mimo 3D bude systém umožňovat i klasickou 2D projekci.
Součástí systému bude aktivní 3D projektor, 3D polarizační modulátor, sada pasivních polarizačních brýlí, kvalitní plátno s 3D povrchem, počítač jako zdroj obrazového signálu, 3D multifunkční bezdrátová myš, 3D kamera pro pořizování vlastních nahrávek.
Položka | Název položky | Technické požadavky zadavatele
Položka č.1 | Dataprojektor I | Technologie: | 3D aktivní LCD
|  | Formát | širokoúhlý 16:9 nebo 16:10
|  | Rozlišení: | min. WXGA (14401280×800)
|  | Světelný výkon | min. 4200 ANSI Lm
|  | Kontrastní poměr: | min. 3000:1
|  | Vertikální korekce lichoběžníkového zkreslení | min. /- 30°
|  | Velikost obrazu: | alespoň v rozsahu 0,9 – 7,5 m diagonálně
|  | Technologie pro zajištění jasného obrazu i v osvětlené místnosti | ANO
|  | Vstupy: | HDMI in, DVI-I in, Video in, S-Video in, Audio in 3x, LAN
|  | Životnost lampy | min. 3500 hod
|  | Umožňuje umístění na strop (stropní držák není součástí nabídky) | ANO
|  | Dálkové ovládání | ANO
Položka č.2 | 3D polarizační modulátor | Umístěný před objektivem projektoru | ANO
|  | Elektronicky synchronizovaný s 3D projektorem | ANO
Položka č.3 | Pasivní 3D brýle | Materiál | plast
|  | Pasivní polarizační 3D brýle pro vícenásobné použití | ANO
|  | Osazené polarizačními filtry kompatibilními s 3D polarizačním modulátorem | ANO
Položka č.4 | 3D plátno | Formát | širokoúhlý 16:9
|  | Uhlopříčka | min. 250 cm
|  | Povrh | aktivní 3D povrch, zajištující odraz dopadajícího světla bez ztráty jeho polarizace
|  | Provedení | Rámové plátno s dokonalým vypnutím
Položka č.5 | PC | Provedení | Micro Tower
|  | Procesor | x86-64 kompatibilní Passmark CPU Mark min. 10000
|  | RAM | min. 16GB DDR3
|  | Grafika | s podporou dvou monitorů, Passmark G3D Mark min. 1000 min. 2GB DDR5
|  | HDD | min. 1000GB 7200 ot./min., SATA 3
|  | Síťová karta | 1Gb ethernet, WIFI 802.11a/b/g/n/ac
|  | Zvuková karta | ANO
|  | Mechaniky | DVD+-RW/RAM/DL
|  | Porty | min. 6 USB portů, z toho min. 2 porty USB 3.0 vzadu a min. další 2 porty USB 3.0 musí být vyvedeny na předním panel
|  | Čtečka paměťových karet | ANO
|  | Operační systém | MS Windows 7 pro 64bit CZ
|  | Klávesnice | ANO
|  | Myš | ANO, snímání pohybu optické, připojená kabelem délky min. 150 cm, 2 tlačítka a kolečko
Položka č.6 | Monitor Full HD | ÚHLOPŘÍČKA: | 17"-19"
Položka č.7 | Multifunkční 3D bezdrátová myš - prezentér | Z jakékoliv pozice v místnosti možno ovládat prezentaci a počítač, přesné ovládání ukazatele myši pohybem ruky | ANO
|  | Dosah: 30 m | 30 m
|  | Ovládání myši rukou: Gyroscope | Gyroscope
|  | Ovládání myši na stole: laser | laser
PROGRAMOVATELNÉ FUNKCE:
|  | Tlačítka, pohyby rukou, ovládání gesty | Ano
|  | Laserové ukazovátko: virtuální | virtuální
|  | Zdroj energie: baterie | baterie
|  | Prezentační SW | ANO
Položka č.8 | 3D videokamera | Přenosná Full HD 3D videokamera, v jednom těle 2 objektivy. | ANO
|  | Širokoúhlý záznam | 16:09
|  | Záznam | 3D v duálním režimu Full HD
full HD 1920 x 1080 50p
|  | optický zoom ve 3D | min. 10x
|  | Minimální osvětlení pro 3D | max. 6 luxů
|  | Aktivní optická stabilizace obrazu | ANO
|  | Kompenzace protisvětla | ANO
|  | Integrovaný videoreflektor | ANO
|  | Záznam na paměťové karty | ANO
|  | Záznam fotografií (i během natáčení) | ANO
|  | Displej | 3D dotykový, min. 8cm
|  | Integrovaný mikrofon, 5.1kanálový prostorový zvuk | ANO
|  | Výstup: | HDMI, kompozitní, audio sluchátka/mikrofon, USB
|  | Manuální ovládání | ANO