## Kalkulace 1
01 Specifikace zařízení
m.č. 2005, posluchárna P10, m.č. 2068, posluchárna P11 v objektu ESF MU, Lipová 41a, Brno
Zboží
č. | typ | foto | ks | cena / ks | celkem bez DPH | popis
1 | CRESTRON - MC2E | BUDE POUŽIT STÁVAJÍCÍ | 1 |  |  | řídicí centrála
2 | CRESTRON - Pro2 | BUDE POUŽIT STÁVAJÍCÍ | 1 |  |  | řídicí centrála
3 | CRESTRON - CHHRIO8 | BUDE POUŽIT STÁVAJÍCÍ | 1 |  |  | modul 8 vstupů pro tlačítka a 8 výstupů pro světla na DIN. 8-kánálový ovladací modul určený ke spínání světel. Instalace na DIN lištu.
4 | CRESTRON - TPS-3000 | BUDE POUŽIT STÁVAJÍCÍ | 1 |  |  | dotykový panel
5 | CRESTRON - TPS-2000L | BUDE POUŽIT STÁVAJÍCÍ | 1 |  |  | dotykový panel
6 | Nexia BiAmp | BUDE POUŽIT STÁVAJÍCÍ | 1 |  |  | mixážní pult varianta pro rack - řiditelný RS232
7 | Sennheiser - ew 322 G3 | BUDE POUŽIT STÁVAJÍCÍ | 2 |  |  | bezdrátový mikrofon
8 | Sennheiser - L 2015 | BUDE POUŽIT STÁVAJÍCÍ | 2 |  |  | nabíjecí stanice pro Sennheiser - ew 322 G3
9 | Onkyo - receiver | BUDE POUŽIT STÁVAJÍCÍ | 1 |  |  | zesilovač pro reproduktory
10 | Pioneer - receiver | BUDE POUŽIT STÁVAJÍCÍ | 1 |  |  | zesilovač pro reproduktory
11 | PC + klávesnice a myš + monitor 19" formátu 4:3 | BUDE POUŽIT STÁVAJÍCÍ | 2 |  |  | počítačová sestava
12 | WolfVision - modfel VZ-27 | BUDE POUŽIT STÁVAJÍCÍ | 1 |  |  | vizualizér
13 | WolfVision - model VZ-9 | BUDE POUŽIT STÁVAJÍCÍ | 1 |  |  | vizualizér
14 | APC Back-UPS 650, 230V | BUDE POUŽIT STÁVAJÍCÍ | 2 |  |  | záložní zdroj UPS
15 | Matice 8x8 HDMI |  | 2 |  | 0 | video matice 8x8 HDMI provedení do racku - podporující rozlišení až 1080p Full HD a 12-bit Deep Color. Možnost řízení přes RS232
16 | Videokonvertor |  | 2 |  | 0 | Konvertor VGA na HDMI rozhraní s audiem až 1080P, stereo
17 | Videokonvertor |  | 2 |  | 0 | převodník kompozitního a S-video signálu na HDMI 1080P
18 | Modul pro spínání motoru žaluzie a projekčního plátna |  | 10 |  | 0 | modul motorů na DIN s manuálním ovládáním určen pro řízení motorů např. žaluzií nahoru/dolů, kompatibilní se stávajícím řídicím systémem
19 | Rozšiřující modul řídicí centrály |  | 1 |  | 0 | rozšiřující modul o 2x RS232 k řídicí centrále
20 | Ovládací kabely |  | 14 |  | 0 | IR - emiter, RS 232
21 | Přípojné místo vestavné do katedry |  | 2 |  | 0 | Přípojné místo pro AV techniku - HDMI, VGA + Audio, Kompozit + Audio, 2x LAN, USB, 2x 230V
22 | Digitální procesor |  | 1 |  | 0 | Digitální procesor-matice s min. 4 vstupy mic/line, 6 stereo Cinch vstupů a 6 sym výstupů s vyspělým DSP procesingem, možnost ovládání z PC vzdáleně i lokálně. RS-232 pro možnost ovládání přes řídící systém. Model pro aplikaci do multimediálních místností.
23 | Kabel HDMI - HDMI 1m |  | 12 |  | 0
24 | Kabel HDMI - DVI 1m |  | 4 |  | 0
25 | Kabel UTPCat5e |  | 200 |  | 0
26 | Spotřební materiál |  | 1 |  | 0 | instalační materiál, konektory…
| Celkem zboží bez DPH |  |  |  | 0
Služby
č. | typ | jednotka | ks | cena / ks | celkem | popis
1 | Práce technika | hod |  |  | 0
2 | Programování | hod |  |  | 0
3 | Doprava | ks |  |  | 0
| Celkem služby bez DPH |  |  |  | 0
| Cena CELKEM bez DPH |  |  |  | 0
| Cena CELKEM s DPH |  |  |  | 0