## Požadavky Inet
Příloha č. 5 zadávací dokumentace - Požadavky na připojení k systému Inet
Požadavky na připojení k systému Inet
Základní požadavky zadavatele na komunikační rozhraní ústředy
Požadované technické a funkční vlastnosti (Nabídky uchazečů musí splňovat všechny níže uvedené parametry. ) | Požadovaná hodnota | Nabídka uchazeče (Pokud je zadavatelem u daného parametru požadován číselný údaj, je ho uchazeč povinen uvést, v opačném případě bude zadavatel vycházet z jím minimální stanovené hodnoty - viz. sloupec Požadovaná hodnota, uchazeči uvedou splnění požadovaného parametru ověřitelným způsobem, např. konkrétním odkazem na technické listy či specifikace apod.)
tarifikace
kompatibilita ústředny s tarifikačním softwarem ATECO-WIN-TEL, ústředna musí být schopna se softwarem komunikovat. | ano | Vyplní dodavatel
předávání prefixu #8XY volaného čísla ústřednou do tarifkačního softwaru. Prefix je používán uživateli při vytáčení telefonního čísla k označení soukromého hovoru. | ano | Vyplní dodavatel
komunikace s informačním systémemy zadavatele
rozhraní
přímé online komunikační rozhraní ústředny se systémy MU realizované na bázi xml (např. webové služby) nebo java api kompatibilní s Oracle Weblogic 12c (Linux) nebo LDAP - dále jen ES rozhraní. Přímým online rozhraním se myslí to, že libovolná změna v ústředně je okamžitě k dispozici i přes ES rozhraní a změna provedená voláním funkce ES rozhraní ze systému MU je ihned zapsána do ústředny. | alespoň jedna hodnota z "xml (např. webové služby)" / "java api" / LDAP | Vyplní dodavatel
příklad funkčnosti čtení přes ES rozhraní : Technik v ústředně u telefonního čísla "1234" změní atribut "popis" z „Novak, Josef FI“ na „Zelena, Jarmila FI“. Systém MU si shodou okolností automatickým procesem za 20 sekund po změně vyžádá přes ES rozhraní seznam všech telefonních čísel včetně jejich atributů. Obdrží u telefonního čísla "1234" popis „Zelena, Jarmila FI“? | ano | Vyplní dodavatel
příklad funkčnosti zápisu přes ES rozhraní: Technik v systému MU u telefonního čísla "5678" změní atribut "omezení" z "neomezeného volání"* na "volání v ČR"*. Uživatel telefonního čísla "5678" bude za minutu po změně volat na mezinárodní číslo. Nedovolí ústředna hovor? | ano, hovor nedovolí | Vyplní dodavatel
počet paralelních (souběžných) přístupů přes ES rozhraní do ústředny | min. 6 | Vyplní dodavatel
doba odezvy při čtení seznamu všech telefonních čísel (jednotlivá telefonní čísla, groupy, přesměrování) včetně jejich atributů (seznam atributů viz níže) z ústředny přes ES rozhraní. Doba odezvy musí být dodržena alespoň v 90% případů čtení seznamu. | min. 1000 čísel/4 minuty nebo min. 5 čísel/s | Vyplní dodavatel
doba odezvy při čtení/zápisu jednoho telefonního čísla, přesměrování, groupy včetně jejich atributů (seznam atributů viz níže) do ústředny přes ES rozhraní. Doba odezvy musí být dodržena alespoň v 90% případů čtení/zápisu. | max. čtení 3s / zápis 5s | Vyplní dodavatel
požadované funkce - čtení - online nad aktuálním stavem ústředny přes ES rozhraní. Požadovanou funkčnost je možné realizovat jednou či více funkcemi.
získání všech informací o jednom telefonním čísle ústředny min. v rozsahu atributů: telefonní číslo, typ telefonu (analogový telefon, ip telefon, sip telefon, virtualní číslo), číslo portu, popis, omezení* (povolení volání do sítě MU, jihomoravských telefonních čísel, ČR a neomezeně), směrování. Podobně jako funkce DISPLAY STATION "XXXX" ústředny AVAYA. | ano | Vyplní dodavatel
získání všech informací o jednom přesměrování min. v rozsahu atributů: seznam dvojic, počet zvonění k aktivaci, číslo kam přesměrovat. Podobně jako funkce DISPLAY COVERAGE PATH "XXXX" ústředny AVAYA. | ano | Vyplní dodavatel
získaní všech informací o jedné grupě min. v rozsahu atributů: seznam všech členů, jejich číslo a jméno. | ano | Vyplní dodavatel
získaní seznamu všech telefonních čísel ústředny (jednotlivá telefonní čísla, groupy, přesměrování, extension a jejich atributů (min. v rozsahu jako u "získání informací o jednom telefonním čísle, groupy, přesměrování") z ústředny. Podobně jako sada funkcí LIST EXTENSION-TYPE, LIST STATION, LIST GROUPS-OF-EXTENSION ústředny AVAYA. | ano | Vyplní dodavatel
požadované funkce - zápis - vše online nad aktuálním stavem ústředny přes ES rozhraní. Požadovanou funkčnost je možné realizovat jednou či více funkcemi.
změna atributů jednoho telefonního čísla min. v rozsahu atributů: popis, omezení. Každý atribut lze změnit samostatnou funkcí, nezávisle na ostatních atributech. | ano | Vyplní dodavatel
založení nového telefonního čísla s atributy min. v rozsahu: telefonní číslo, typ, popis, číslo portu, oprávnění, směrování. | ano | Vyplní dodavatel
nastavení/změna/zrušení směrování telefonního čísla včetně počtu zvonění, po kterém se má aktivovat | ano | Vyplní dodavatel
požadované funkce - čtení - vše online nad aktuálním stavem ústředny přes ES rozhraní. Požadovanou funkčnost je možné realizovat jednou či více funkcemi.
získání uniform dialplanu v min. rozsahu atributů: pobočka. Podobně jako funkce LIST UNIFORM-DIALPLAN ústředny AVAYA. | ano | Vyplní dodavatel
* na MU jsou v současné době použity 4 typy volání:
volání do sítě MU - pouze volání v rámci MU a na složky integrovaného záchranného systému
volání na jihomoravská telefonní čísla - odchozí volaní na prefix 5xx xxx xxx a na výše uvedené
volání ČR - volání na všechna pevná a mobilní čísla v České republice a na výše uvedené
volání neomezeně - volání na všechna mezinárodní čísla a na výše uvedené
Prodávající (uchazeč) prohlašuje, že dodávka bude vyhovovat všem výše uvedeným požadavkům Kupujícího (zadavatele). Pokud by se v průběhu přípravy a realizace dodávky ukázalo, že ke splnění požadavků Kupujícího dle této přílohy je nezbytné dodání dalších zařízení, součástí, příslušenství, softwaru či licence nebo provedení dalších služeb či prací, zavazuje se Prodávající dodat tato zařízení a provést tyto práce či služby nebo dodat chybějící, software či licence jako součást plnění dodávky dle smlouvy bez zvýšení Kupní ceny (zmíněné dodávky, práce či služby nebudou mít charakter vícedodávek či víceprací).
Podpis Prodávajícího: