## technicka specifikace
Technické podmínky zadavatele - Příloha C |  | Příloha č. 1 Kupní smlouvy
Laboratorní přístroje pro OP VK 01/2014
| Popis parametru (Nabídka uchazeče musí splňovat všechny níže uvedené požadavky a parametry specifikace. U parametrů vymezených minimální nebo maximálně úrovní nebo rozmezím hodnot, musí nabídka uchazeče vyhovět alespoň stanovené požadované úrovni.) | Zadavatelem požadovaná hodnota
Položka č. 1 Inkubovaná třepačka s průhledným víkem
Počet kusů: 1 ks
| Inkubovaná třepačka určená k inkubaci roztoků a suspenzí při souběžném protřepávání vzorků s průhledným víkem | ANO
| Digitální display | ANO
| mikrosenzorové ovládání | ANO
| maximální vnější rozměry | jednotlivé vnější rozměry maximálně (š x h x v): 300 x 400 x 290 mm
| rozsah třepání: | nastavitelný minimálně v rozsahu 30 až 300 rpm
| zvyšování otáček: | nastavitelné po 1 rpm
| časovač: | nastavitelný minimálně v rozsahu 1 min až 48 hodin
| teplotní rozsah | minimálně v rozsahu od +5 °C do +65 °C
| nastavení teploty: | nastavitelné po 0,1 °C
| vnitřní objem: | v rozsahu od 20 do 30 litrů
| napájení: 230 V/ 50 Hz | ANO
| univerzální platforma pro uchycení stojánků a držáků | ANO
| stojánek pro 21 zkumavek o průměru 13 mm | ANO
| 2 držáky pro 250 ml Erlenmayerovy baňky | ANO
| 2 držáky pro 500 ml Erlenmayerovy baňky | ANO
Položka č. 2 Univerzální třepačka včetně duální platformy
Počet kusů: 1 ks
| maximální vnější rozměry: | jednotlivé vnější rozměry maximálně (š x h x v): 300 x 350 x 150 mm
| počet výkyvů za minutu: | minimálně v rozsahu 5 až 120 výkyvů za minutu
| napájení: 230 V/50 Hz | ANO
| časovač: | nastavitelný minimálně v rozsahu 0 až 120 minut
| duální platforma | ANO
Položka č. 3 Laboratorní předvážky
Počet kusů: 1 ks
| váživost: | v rozmezí od 1000 do 1500 gramů
| přesnost: 0,1 g | ANO
Položka č. 4 Univerzální napěťový zdroj
Počet kusů: 1 ks
| napětí: | nastavitelný minimálně v rozsahu 2 až 300 V
| možnost nastavení konstantního napětí | ANO
| proud: | nastavitelný minimálně v rozsahu 4 až 500 mA
| možnost nastavení konstantního proudu | ANO
| výkon: | v rozmezí 80 až 100 W
| digitální displej | ANO
| možnost nastavení času | ANO
| maximální rozměry: | jednotlivé rozměry maximálně (š x h x v): 200 x 250 x 100 mm