## část č.1 VZ
Technické podmínky zadavatele |  | Příloha C - část č. 1 VZ
Audiovizuální přístroje pro LF MU 05/2014
část č. 1 VZ: LED Televizory
| Popis parametru (Nabídka uchazeče musí splňovat všechny níže uvedené požadavky a parametry specifikace. U parametrů vymezených minimální nebo maximálně úrovní nebo rozmezím hodnot, musí nabídka uchazeče vyhovět alespoň stanovené požadované úrovni.) | Zadavatelem požadovaná hodnota
Položka č. 1 LED Televizor I
Počet kusů: 1 ks
| Úhlopříčka: | v rozmezí 60" až 70" (palců)
| Technologie: | LED
| Energetická třída: | A+ nebo lepší
| Rozlišení: | min. 1920 x 1080
| Zvuk: | min. 2 x 10 W
| Vstupy: | min. 3x HDMI min. 3 x USB
| Dálkové ovládání | ANO
| Podpora držáku na stěnu VESA | ANO
Položka č. 2 LED Televizor II
Počet kusů: 1 ks
| Úhlopříčka: | minimálně 70" (palců)
| Technologie: | LED
| Energetická třída: | A+ nebo lepší
| Rozlišení: | min. 1920 x 1080
| Zvuk: | min. 2 x 10 W
| Vstupy: | min. 3x HDMI min. 3 x USB
| Dálkové ovládání | ANO
| Podpora držáku na stěnu VESA | ANO

## část č.2 VZ
Technické podmínky zadavatele |  | Příloha C - část č. 2 VZ
Audiovizuální přístroje pro LF MU 05/2014
část č. 2 VZ: Dataprojektory a prezentační technika
| Popis parametru (Nabídka uchazeče musí splňovat všechny níže uvedené požadavky a parametry specifikace. U parametrů vymezených minimální nebo maximálně úrovní nebo rozmezím hodnot, musí nabídka uchazeče vyhovět alespoň stanovené požadované úrovni.) | Zadavatelem požadovaná hodnota
Položka č. 1 Dataprojektor
Počet kusů: 2 ks
| Technologie: | hybridní technologie Laser & LED
| nativní rozlišení: | min.1280 × 800
| maximální rozlišní: | min. 1600 × 1200
| světelnost: | min. 3000 ANSI lm
| rozhraní: | D-SUB, HDMI, USB 2.0, kompozitní
| životnost lampy: | min. 20 000 hodin
| dálkové ovládání | ANO
| hmotnost: | max. 2,5 kg
| zoom: | min. 2x optický
| podpora WLAN | ANO
Položka č. 2 Laserové ukazovátko
Počet kusů: 1 ks
| laserové ukazovátko s červeným laserovým paprskem | ANO
| výkon: | min. 5mW
| dosah: | min. 20 metrů
| čas trvalého sepnutí | min. 30 sekund
| napájení: | bateriové
Položka č. 3 Prezentér I
Počet kusů: 1 ks
| Červené laserové ukazovátko | ANO
| účinný dosah: | min. 15 metrů
| bezdrátový, technologie 2,4 GHz | ANO
| indikátor stavu baterie | ANO
| přijímač s technologií plug-and-play | ANO
| vypínač napájení | ANO
| cestovní pouzdro | ANO
Položka č. 4 Prezentér II
Počet kusů: 2 ks
| bezdrátový, technologie 2,4 GHz | ANO
| možnost uložit přijímač do prezentéru | ANO
| funkce: | minimálně: funkce nahoru/dolů, ESC, blank, dodavatel uvede podrobnější výčet funkcí
| laserové ukazovátko | ANO