## slp
SO 01 Rekonstrukce prostoru po bývalé knihovně, Poříčí 9
D.1.4.8 Zařízení slaboproudé elektrotechniky
Strukturovaná kabeláž kat.5E
No. | Popis položky |  | Počet
Metalická část
1 | Panel SX48U - BK černý, 2HU, 45 sklon, 48 port, cat6 | 2 | ks
2 | MONT. 2HU PATCH PANELU KAT.5 BEZ UK | 2 | ks
3 | Pomocná oka svisle příp. vodorovně | 1 | ks
4 | MONTÁŽ 1HU POMOC. PANELU | 1 | ks
5 | Cable UTP cat 6 UTP, bezhalogenový (HFFR) | 4800 | ks
6 | ZATAŽ KAB UTP, FTP DO LIŠT, TRUBEK | 4800 | m
7 | LINE CORD - 2m CAT 5e černý | 20 | ks
8 | LINE CORD - 2m CAT 5e žlutý | 20 | ks
9 | MONT DVOJZÁSUVKY UTP, FTP 2xRJ | 45 | ks
10 | Dvojzásuvka 2xRJ45 CAT6 | 45 | ks
11 | UKONČENÍ - FORMA NA KABELU UTP cat6 | 180 | ks
12 | MĚŘENÍ 1 KABELU K6,VYHOT. PROTOKOLU | 90 | ks
13 | Krabice KO 68 pod omítku vč. vysekání lůžka | 90 | ks
18 | Trubka instalační pod omítku, do podlahy do 36 mm, včetně vyřezání a zapravení drážky | 420 | m
19 | Vodič v trubkovodu AY 2,5 | 420 | m
20 | AY 2,5 B | 420 | m
21 | Osazení hmoždinky 8 mm cihla | 50 | ks
22 | Žlab MARS 125/ 50 mm | 95 | m
23 | Konstrukce ocelová do 10 kg | 95 | ks
25 | Práce ve stávajícím racku | 16 | hod
27 | MONTÁŽ SWITCH | 1 | ks
28 | Aktivní prvek CISCO48pt 2960 Series - 48pt1000BaseT, 1x 1000Base optika (typ odsouhlasí uživatel) | 1 | ks
30 | Podlahová krabice pro SLP i silnoproud | 16 | kpl
Zabezpečovací signalizace EZS
No. | Popis položky |  | Počet
1 | Krabice KO 68 pod omítku vč. vysekání lůžka | 38 | ks
2 | Trubka Monoflex,PVC pod omítkou 16-23 mm | 200 | m
3 | Vodič v trubkovodu AY 2,5 | 200 | m
4 | AY 2,5 B | 200 | m
5 | EZS prostorový hlásič, duální, vnitřní | 13 | ks
6 | EZS hlásič sklotříštivý | 3 | ks
7 | EZS magnetický kiontakt pro dveře, zápustný, do kovových zárubní | 22 | ks
8 | Montáž čidla EZS | 38 | ks
9 | Koncentrátor EZS, 8vstupů, včetně skříně, dodávka + montáž | 6 | ks
10 | Kabeláž pro bus - systémový kabel Belden | 175 | bm
11 | Kabel LAM6x | 380 | bm
12 | ZATAŽ KAB UTP, FTP DO LIŠT, TRUBEK | 555 | m
Čtečky - kontrola vstupu
No. | Popis položky |  | Počet
1 | Čtečka karet systémová, interní, IDESCO A7H QUATTRO | 7 | ks
2 | řadič čtečky HONEYWELL NORTHERN PW6K1R2 dodávka + montáž | 4 | ks
3 | Zdroj zálohovaný, 12V/5A, včetně skříně | 1 | ks
4 | Zámek - otebvirač Befo do stávajících dveří | 7 | ks
5 | Kabeláž pro bus - systémový kabel Belden | 175 | m
6 | Kabel pro zámek - 2x1 | 70 | m
7 | ZATAŽ KAB UTP, FTP DO LIŠT, TRUBEK | 245 | m
8 | Zapojení prvku do systému, doprogramování vazeb | 32 | hod
Trubkování pro AV techniku
No. | Popis položky |  | Počet
1 | Krabice KO 100 pod omítku vč. vysekání lůžka | 32 | ks
2 | Trubka instalační pod omítku, do podlahy do 36 mm, včetně vyřezání a zapravení drážky | 145 | m
3 | Vodič v trubkovodu AY 2,5 | 145 | m
4 | AY 2,5 B | 145 | m
CCTV IP kamerový systém
No. | Popis položky |  | Počet
1 | Úprava stávajícího (demontáž, montáž zpětná kamery, kamerové zkoušky | 8 | hod
2 | CCTV kametra, 1,3Mpix, interní, kompaktní, včetně konzoly, značková, IP výstup | 2 | ks
3 | Montáž kamery | 2 | ks
(klabeláž - viz "strukturovaná kabeláž"
Anténa STA
No. | Popis položky |  | Počet
1 | Zásuvka STA (desig koordinovat se silnoproudem | 4 | ks
2 | Montáž zásuvky | 4 | ks
3 | ŠP zesilovač pro STA (F konektory) do krabice, včetně napaječe | 1 | ks
4 | Montáž zesilovače | 1 | ks
5 | Krabice KO 68 pod omítku vč. vysekání lůžka | 32 | ks
6 | Trubka instalační pod omítku, do podlahy do 36 mm, včetně vyřezání a zapravení drážky | 145 | m
7 | Vodič v trubkovodu AY 2,5 | 145 | m
8 | AY 2,5 B | 145 | m
9 | Nápojný bod - zjštění, měření úrovně | 4 | hod
10 | Krabice KT250 | 1 | ks
11 | Orbočovač F | 1 | ks
Vybavení sítě TENE
No. | Popis položky |  | Počet
1 | směrovač Cisco C3560, lic. IP Base; WS-C3650X-24T-S | 1 | ks
2 | modul 4*1Gb pro C3560; C3KX-NM-1G | 1 | ks
3 | modul Cisco kompatibilní 1000BASE-LX SFP; SFP-GE-L | 4 | ks
4 | optický propojovací kabel; patch cord SMF dual SC/LC 4m | 4 | ks
Celkem