## Schválené položky
Kancelářské ICT vybavení pro PdF 001-2014 - technická specifikace
Položka | CVP KÓD | Název položky | Identifikace nabízených věcí (uchazeč u kažké položky - řádku - identifikuje názvem nabízené věci/ nebo odkáže na katalogové číslo elektronického katalogu - jen v případě, je-li soubor(y) s elektronickým katalogem součástí nabídky) | Specifikace položky | Měrná jednotka | Počet | Jednotková cena bez DPH v Kč = cena za MJ (bez DPH) | Celková cena za položku (bez DPH) v Kč = požadované množství * jednotková cena bez DPH
1 | 30213300-8 | All-in-One PC | HP ProOne 600 AiO | Podrobná specifikace viz List1 - All-in-One PC | ks | 107 | 16850 | 1802950
2 | 30230000-0 | Pokladní tiskárna | EPSON TM-T20II / USB+ RS232 | Podrobná specifikace viz List2 - Pokladní tiskárna | ks | 2 | 3150 | 6300
Celkem | [7 empty] | 1809250

## List1 - All-in-One PC
2 All-in-One PC |  | Konkrétní nabídnuté parametry
Procesor | x86-64 kompatibilní, PassMark CPU Mark min. 6000 | x86-64 kompatibilní, Intel Core i5-4570S, PassMark CPU Mark 6860
Paměť RAM | min. 4GB | 4 GB
Pevný disk | min. 500 GB | 500 GB
Mechaniky | DVD+-RW | DVD+-RW
Síťová karta | 100/1000 Mb Ethernet | 100/1000 Mb Ethernet
Skříň počítače | All-in-one, obrazovka integrovaná se skříní počítače | All-in-one, obrazovka integrovaná se skříní počítače
Zdroj | interní zdroj napájení max. 185W, s účinností alespoň 85% | interní zdroj napájení 180W, s účinností až 91%
Display | min. Full HD (1920x1080), min. 21", matný | Full HD (1920x1080), 21,5", matný
Rozsah nastavení vert. sklonu obrazovky | min. -5° až +25° | -5° až +30°
Rozměry | hloubka max. 80mm | hloubka 65mm
Možnost uchycení na stěnu za pomocí VESA držáku | ANO | ANO
USB porty | min. 6 x USB porty, z toho 2xUSB3 | 6 x USB porty, z toho 4xUSB3
Klávesnice | připojená kabelem, s podporou jazyků CZ a EN, standardní rozmístění kláves | připojená kabelem, s podporou jazyků CZ a EN, standardní rozmístění kláves
Myš | USB, snímání pohybu optické, připojená kabelem, 3 tlačítka a kolečko, min. délka 100 cm | USB, snímání pohybu optické, připojená kabelem, 3 tlačítka a kolečko, délka nad 100 cm
Operační systém | Microsoft Windows 7/8 Professional 64b | Microsoft Windows 7/8 Professional 64b
Požadavky na servis | Zahájení a ukončení servisního zásahu v místě instalace | Zahájení a ukončení servisního zásahu v místě instalace

## List2 - Pokladní tiskárna
1 Pokladní tiskárna |  | Konkrétní nabídnuté parametry
Technologie | tisk na termopapír 80mm | tisk na termopapír 80mm
Rozlišení | min. 180x180dpi | 203 x 203 dpi
Rychlost tisku | min. 200mm/s | 200mm/s
Automatická řezačka | ANO | ANO
Možnost tisku grafiky a čárového kódu | ANO | ANO
Rozhraní | USB + RS232 | USB + RS232