## Krycí list
SLEPÝ ROZPOČET
Rozpočet |  | 14-008-01 | Rekonstrukce prostoru po býv.knihovně a studovně | JKSO
Objekt |  | Název objektu |  | SKP
01 |  | Rekonstrukce v objektu Poříčí 9 |  | Měrná jednotka
Stavba |  | Název stavby |  | Počet jednotek
14-008 |  | PF MU, Rekon.prostoru po bývalé knihovně a studovně v objektu Poříčí 9 |  | Náklady na m.j. | 0
Projektant |  |  |  | Typ rozpočtu
Zpracovatel projektu |  | 0
Objednatel
Dodavatel |  |  |  | Zakázkové číslo
Rozpočtoval |  |  |  | Počet listů
ROZPOČTOVÉ NÁKLADY
Základní rozpočtové náklady |  |  | Ostatní rozpočtové náklady
| HSV celkem | 0 | Ztížené výrobní podmínky |  | 0
Z | PSV celkem | 0 | Oborová přirážka |  | 0
R | M práce celkem | 0 | Přesun stavebních kapacit |  | 0
N | M dodávky celkem | 0 | Mimostaveništní doprava |  | 0
ZRN celkem |  | 0 | Zařízení staveniště |  | 0
|  |  | Provoz investora |  | 0
HZS |  | 0 | Kompletační činnost (IČD) |  | 0
ZRN+HZS |  | 0 | Ostatní náklady neuvedené |  | 0
ZRN+ost.náklady+HZS |  | 0 | Ostatní náklady celkem |  | 0
Vypracoval |  |  | Za zhotovitele | Za objednatele
Jméno : |  |  | Jméno : | Jméno :
Datum : |  |  | Datum : | Datum :
Podpis : |  |  | Podpis: | Podpis:
Základ pro DPH |  | 21 | % | 0
DPH |  | 21 | % | 0
Základ pro DPH |  | 0 | % | 0
DPH |  | 0 | % | 0
CENA ZA OBJEKT CELKEM |  |  |  | 0
Poznámka :

## Rekapitulace
Stavba : |  | 14-008 PF MU, Rekon.prostoru po bývalé knihovně a studovně v objektu Poříčí 9 |  |  |  | Rozpočet : | 14-008-01
Objekt : |  | 01 Rekonstrukce v objektu Poříčí 9 |  |  |  | Rekonstrukce prostoru po býv.knihovně a studovně
REKAPITULACE STAVEBNÍCH DÍLŮ
| Stavební díl |  |  | HSV | PSV | Dodávka | Montáž | HZS
01 | Poznámky |  |  | 0 | 0 | 0 | 0 | 0
09 | Výpočet ploch konstrukcí-pouze VV (NEOCEŇOVAT!!) |  |  | 0 | 0 | 0 | 0 | 0
1 | Zemní práce |  |  | 0 | 0 | 0 | 0 | 0
3 | Svislé a kompletní konstrukce |  |  | 0 | 0 | 0 | 0 | 0
4 | Vodorovné konstrukce |  |  | 0 | 0 | 0 | 0 | 0
61 | Upravy povrchů vnitřní |  |  | 0 | 0 | 0 | 0 | 0
63 | Podlahy a podlahové konstrukce |  |  | 0 | 0 | 0 | 0 | 0
64 | Výplně otvorů |  |  | 0 | 0 | 0 | 0 | 0
94 | Lešení a stavební výtahy |  |  | 0 | 0 | 0 | 0 | 0
95 | Dokončovací konstrukce na pozemních stavbách |  |  | 0 | 0 | 0 | 0 | 0
96 | Bourání konstrukcí |  |  | 0 | 0 | 0 | 0 | 0
97 | Prorážení otvorů |  |  | 0 | 0 | 0 | 0 | 0
99 | Staveništní přesun hmot |  |  | 0 | 0 | 0 | 0 | 0
720 | Zdravotechnická instalace |  |  | 0 | 0 | 0 | 0 | 0
730 | Ústřední vytápění |  |  | 0 | 0 | 0 | 0 | 0
766 | Konstrukce truhlářské |  |  | 0 | 0 | 0 | 0 | 0
767 | Konstrukce zámečnické |  |  | 0 | 0 | 0 | 0 | 0
776 | Podlahy povlakové |  |  | 0 | 0 | 0 | 0 | 0
777 | Podlahy ze syntetických hmot |  |  | 0 | 0 | 0 | 0 | 0
781 | Obklady keramické |  |  | 0 | 0 | 0 | 0 | 0
783 | Nátěry |  |  | 0 | 0 | 0 | 0 | 0
784 | Malby |  |  | 0 | 0 | 0 | 0 | 0
799 | Interiér |  | není součástí | 0 | 0 | 0 | 0 | 0
M21 | Elektromontáže |  |  | 0 | 0 | 0 | 0 | 0
M22 | Montáž sdělovací a zabezp. techniky |  |  | 0 | 0 | 0 | 0 | 0
M24 | Montáže vzduchotechnických zařízení |  |  | 0 | 0 | 0 | 0 | 0
D96 | Přesuny suti a vybouraných hmot |  |  | 0 | 0 | 0 | 0 | 0
| CELKEM OBJEKT |  |  | 0 | 0 | 0 | 0 | 0
VEDLEJŠÍ ROZPOČTOVÉ NÁKLADY
Název VRN |  |  |  | Kč | % | Základna |  | Kč
Ztížené výrobní podmínky | [5 empty] | 0 |  | 0 | 0
Oborová přirážka | [5 empty] | 0 |  | 0 | 0
Přesun stavebních kapacit | [5 empty] | 0 |  | 0 | 0
Mimostaveništní doprava | [5 empty] | 0 |  | 0 | 0
Zařízení staveniště | [5 empty] | 0 |  | 0 | 1
Provoz investora | [5 empty] | 0 |  | 0 | 1
Kompletační činnost (IČD) | [5 empty] | 0 |  | 0 | 2
Rezerva rozpočtu | [5 empty] | 0 |  | 0 | 2
| CELKEM VRN | [5 empty] | 0

## Položky
Slepý rozpočet
Stavba : |  | 14-008 PF MU, Rekon.prostoru po bývalé knihovně a studovně v objektu Poříčí 9 |  | Rozpočet: | 14-008-01 | rev
Objekt : |  | 01 Rekonstrukce v objektu Poříčí 9 |  | Rekonstrukce prostoru po býv.knihovně a studovně
P.č. | Číslo položky | Název položky | MJ | množství | cena / MJ | celkem (Kč)
Díl: | 01 | Poznámky | [5 empty] | 1
1 | Poznámka | Pol. je nutné upřesnit dle skutečnosti při realizaci |  | 0 | 0 | 0 |  | 2 | 12 | 0 | 49 | 1 | 0 | 0 | 0 | 0 | 0 | 12 | 0 | 0
2 | Poznámka 2 | Veškeré Rpol. výrobků naceňovat jako komplet spocifikace dle výpisu výrobků a přísl. výkresů |  | 0 | 0 | 0 |  | 2 | 12 | 0 | 50 | 1 | 0 | 0 | 0 | 0 | 0 | 12 | 0 | 0
| Celkem za | 01 Poznámky |  |  |  | 0 |  | 4 |  |  |  |  | 0 | 0 | 0 | 0 | 0
Díl: | 09 | Výpočet ploch konstrukcí-pouze VV (NEOCEŇOVAT!!) | [5 empty] | 1
3 | 09.1 | Podlahy 1.PP - stávající stav | m2 | 654.2651 | 0 | 0 |  | 2 | 12 | 0 | 2 | 1 | 0 | 0 | 0 | 0 | 0 | 12 | 0 | 0
|  | ŘEŠENÝ PROSTOR 1.PP- STÁVAJÍCÍ STAV (BOURÁNÍ): |  | 0 |  |  | ŘEŠENÝ PROSTOR 1.PP- STÁVAJÍCÍ STAV (BOURÁNÍ):
|  | BBA05P01002:7,47*5,91+0,225*1,2-0,45*0,285-1,32*0,075 |  | 44.1904 |  |  | BBA05P01002:7,47*5,91+0,225*1,2-0,45*0,285-1,32*0,075
|  | ČÁST MÍSTNOSTI SOUSEDÍCÍ S VÝTAHEM:0,87*0,95 |  | 0.8265 |  |  | ČÁST MÍSTNOSTI SOUSEDÍCÍ S VÝTAHEM:0,87*0,95
|  | MEZISOUČET |  | 45.0169 |  |  | MEZISOUČET
|  | BBA05P01003:0,87*1,2 |  | 1.044 |  |  | BBA05P01003:0,87*1,2
|  | MEZISOUČET |  | 1.044 |  |  | MEZISOUČET
|  | BBA05P01007:(1,275+0,75)/2*4,45+0,32*1,16+7,855*4,45 |  | 39.8316 |  |  | BBA05P01007:(1,275+0,75)/2*4,45+0,32*1,16+7,855*4,45
|  | 6,3*(4,60-4,45)+3,8*2,15+0,9*0,15*3+1,5*0,225+1,2*0,3 |  | 10.2175 |  |  | 6,3*(4,60-4,45)+3,8*2,15+0,9*0,15*3+1,5*0,225+1,2*0,3
|  | MEZISOUČET |  | 50.0491 |  |  | MEZISOUČET
|  | BBA05P01009:6,45*4,6+7,65*2,39+4,35*4,6 |  | 67.9635 |  |  | BBA05P01009:6,45*4,6+7,65*2,39+4,35*4,6
|  | MEZISOUČET |  | 67.9635 |  |  | MEZISOUČET
|  | BBA05P01016:6,15*8,55+2,1*0,3+1,8*0,15 |  | 53.4825 |  |  | BBA05P01016:6,15*8,55+2,1*0,3+1,8*0,15
|  | MEZISOUČET |  | 53.4825 |  |  | MEZISOUČET
|  | BBA05P01020:(0,45*6+6,15+3,00+3,30+2,10+3,60+2,35)*2,00 |  | 46.4 |  |  | BBA05P01020:(0,45*6+6,15+3,00+3,30+2,10+3,60+2,35)*2,00
|  | 3,60*0,435-0,60*0,45 |  | 1.296 |  |  | 3,60*0,435-0,60*0,45
|  | PLOCHA PODÉL OBLÉHO ROHU - MĚŘENO PLOCHA AUTOCAD:9,13 |  | 9.13 |  |  | PLOCHA PODÉL OBLÉHO ROHU - MĚŘENO PLOCHA AUTOCAD:9,13
|  | 2,98*1,35+1,44*2,60+0,80*0,10+0,80*0,15+0,90*0,20*2 |  | 8.327 |  |  | 2,98*1,35+1,44*2,60+0,80*0,10+0,80*0,15+0,90*0,20*2
|  | 0,80*0,10*2+1,60*0,15 |  | 0.4 |  |  | 0,80*0,10*2+1,60*0,15
|  | MEZISOUČET |  | 65.553 |  |  | MEZISOUČET
|  | BBA05P01039:13,62*2,86-1,85*0,45-0,45*0,45-0,45*0,82 |  | 37.5492 |  |  | BBA05P01039:13,62*2,86-1,85*0,45-0,45*0,45-0,45*0,82
|  | 2,33*2,33/2+2,33*11,04-0,45*0,45*2 |  | 28.0326 |  |  | 2,33*2,33/2+2,33*11,04-0,45*0,45*2
|  | 0,25*10,85+2,35*1,69+13,65*9,57-0,45*0,45*7 |  | 135.897 |  |  | 0,25*10,85+2,35*1,69+13,65*9,57-0,45*0,45*7
|  | 6,6*0,98-0,45*0,45*1 |  | 6.2655 |  |  | 6,6*0,98-0,45*0,45*1
|  | 0,7*2,93+1,04*1,4+0,70*0,87 |  | 4.116 |  |  | 0,7*2,93+1,04*1,4+0,70*0,87
|  | 0,66*0,64/2+0,51*0,49/2 |  | 0.3362 |  |  | 0,66*0,64/2+0,51*0,49/2
|  | 1,38*0,73+1,69*1,03/2 |  | 1.8777 |  |  | 1,38*0,73+1,69*1,03/2
|  | 1,69*5,18-0,45*0,45*1 |  | 8.5517 |  |  | 1,69*5,18-0,45*0,45*1
|  | 1,69*2,29-0,45*0,3+6,05*2,44-0,81*0,45 |  | 18.1326 |  |  | 1,69*2,29-0,45*0,3+6,05*2,44-0,81*0,45
|  | 4,45*0,25+1,08*2,44+2,45*2,47/2 |  | 6.7735 |  |  | 4,45*0,25+1,08*2,44+2,45*2,47/2
0
|  | MEZISOUČET |  | 247.532 |  |  | MEZISOUČET
|  | BBA05P01040: |  | 0 |  |  | BBA05P01040:
|  | PLOCHA ZELENĚ:3,42*4,02-2,16*2,16/2 |  | 11.4156 |  |  | PLOCHA ZELENĚ:3,42*4,02-2,16*2,16/2
|  | PLOCHA BETONOVÉ DLAŽBY:5,22*6,52-2,51*2,51/2+4,45*0,1-11,4156 |  | 19.9138 |  |  | PLOCHA BETONOVÉ DLAŽBY:5,22*6,52-2,51*2,51/2+4,45*0,1-11,4156
|  | MEZISOUČET |  | 31.3294 |  |  | MEZISOUČET
|  | BBA05P01041:5,92*5,67-1,61*0,10-0,39*0,39+0,9*0,15 |  | 33.3883 |  |  | BBA05P01041:5,92*5,67-1,61*0,10-0,39*0,39+0,9*0,15
|  | 13,81*2,07+4,47*0,71+0,61*1,69-0,3*0,3 |  | 32.7013 |  |  | 13,81*2,07+4,47*0,71+0,61*1,69-0,3*0,3
|  | 1,69*1,03/2 |  | 0.8703 |  |  | 1,69*1,03/2
|  | MEZISOUČET |  | 66.9599 |  |  | MEZISOUČET
|  | BBA05P01042:2,31*3,88+1,2*13,51-0,8*0,3+0,8*0,1*2+1,6*0,15 |  | 25.3348 |  |  | BBA05P01042:2,31*3,88+1,2*13,51-0,8*0,3+0,8*0,1*2+1,6*0,15
|  | MEZISOUČET |  | 25.3348 |  |  | MEZISOUČET
4 | 09.2 | Podlahy 1.PP - nový stav | m2 | 682.483 | 0 | 0 |  | 2 | 12 | 0 | 89 | 1 | 0 | 0 | 0 | 0 | 0 | 12 | 0 | 0
|  | ŘEŠENÝ PROSTOR 1.PP- PLOCHA PODLAHY: |  | 0 |  |  | ŘEŠENÝ PROSTOR 1.PP- PLOCHA PODLAHY:
|  | P01.002:7,47*5,91 |  | 44.1477 |  |  | P01.002:7,47*5,91
|  | PŘÍPOČET OSTĚNÍ DVEŘÍ:1,2*0,23 |  | 0.276 |  |  | PŘÍPOČET OSTĚNÍ DVEŘÍ:1,2*0,23
|  | ODPOČTY :-(0,45*0,08+0,45*0,28) |  | -0.162 |  |  | ODPOČTY :-(0,45*0,08+0,45*0,28)
|  | MEZISOUČET |  | 44.2617 |  |  | MEZISOUČET
|  | P01.007:4,45*(9,45+8,93)/2+7,47*0,15+4,97*2,15 |  | 52.7015 |  |  | P01.007:4,45*(9,45+8,93)/2+7,47*0,15+4,97*2,15
|  | PŘÍPOČET VÝKLENKU DVEŘÍ:0,9*0,15 |  | 0.135 |  |  | PŘÍPOČET VÝKLENKU DVEŘÍ:0,9*0,15
|  | ODPOČET STĚNY U SCHODŮ:-0,32*3,29 |  | -1.0528 |  |  | ODPOČET STĚNY U SCHODŮ:-0,32*3,29
|  | MEZISOUČET |  | 51.7837 |  |  | MEZISOUČET
|  | P01.009A:6,45*4,6 |  | 29.67 |  |  | P01.009A:6,45*4,6
|  | PŘÍPOČET VÝKLENKU DVEŘÍ:0,9*(0,15+0,1) |  | 0.225 |  |  | PŘÍPOČET VÝKLENKU DVEŘÍ:0,9*(0,15+0,1)
|  | ODPOČET SDK ŠACHTA:0,6*0,55 |  | 0.33 |  |  | ODPOČET SDK ŠACHTA:0,6*0,55
|  | MEZISOUČET |  | 30.225 |  |  | MEZISOUČET
|  | P01.009B:2,925*2,39 |  | 6.9908 |  |  | P01.009B:2,925*2,39
|  | PŘÍPOČET VÝKLENKU DVEŘÍ:0,9*0,15 |  | 0.135 |  |  | PŘÍPOČET VÝKLENKU DVEŘÍ:0,9*0,15
|  | MEZISOUČET |  | 7.1258 |  |  | MEZISOUČET
|  | P01.010:6,75*2,11 |  | 14.2425 |  |  | P01.010:6,75*2,11
|  | PŘÍPOČET VÝKLENKU DVEŘÍ:0,9*0,15 |  | 0.135 |  |  | PŘÍPOČET VÝKLENKU DVEŘÍ:0,9*0,15
|  | MEZISOUČET |  | 14.3775 |  |  | MEZISOUČET
|  | P01.009:4,35*4,6+4,425*2,39 |  | 30.5857 |  |  | P01.009:4,35*4,6+4,425*2,39
|  | PŘÍPOČET VÝKLENKU DVEŘÍ:0,8*0,15 |  | 0.12 |  |  | PŘÍPOČET VÝKLENKU DVEŘÍ:0,8*0,15
|  | MEZISOUČET |  | 30.7057 |  |  | MEZISOUČET
|  | P01.016:6,15*8,55 |  | 52.5825 |  |  | P01.016:6,15*8,55
|  | PŘÍPOČET VÝKLENKU DVEŘÍ:2,1*0,3 |  | 0.63 |  |  | PŘÍPOČET VÝKLENKU DVEŘÍ:2,1*0,3
|  | ODPOČET SLOUP:-0,45*0,30 |  | -0.135 |  |  | ODPOČET SLOUP:-0,45*0,30
|  | MEZISOUČET |  | 53.0775 |  |  | MEZISOUČET
|  | P01.017:6,75*6,47 |  | 43.6725 |  |  | P01.017:6,75*6,47
|  | PŘÍPOČET VÝKLENEK DVEŘÍ:2*0,9*0,15 |  | 0.27 |  |  | PŘÍPOČET VÝKLENEK DVEŘÍ:2*0,9*0,15
|  | ODPOČET SLOUPŮ:-(0,3*0,55+0,3*0,37+0,3*0,37+0,3*0,45) |  | -0.522 |  |  | ODPOČET SLOUPŮ:-(0,3*0,55+0,3*0,37+0,3*0,37+0,3*0,45)
|  | MEZISOUČET |  | 43.4205 |  |  | MEZISOUČET
|  | P01.020:16,8*2+2,8*2+3,6*2+2,6*1,44+2,98*4+(2,6*2,6-(3,14*2,6*2,6)/4) |  | 63.5174 |  |  | P01.020:16,8*2+2,8*2+3,6*2+2,6*1,44+2,98*4+(2,6*2,6-(3,14*2,6*2,6)/4)
|  | PŘÍPOČET:0,8*0,1+0,8*0,15+2*0,9*0,2+1,6*0,15 |  | 0.8 |  |  | PŘÍPOČET:0,8*0,1+0,8*0,15+2*0,9*0,2+1,6*0,15
|  | ODPOČET SLOUP:-0,45*0,15 |  | -0.0675 |  |  | ODPOČET SLOUP:-0,45*0,15
|  | ODPOČET ŠACHTA:0,6*0,45 |  | 0.27 |  |  | ODPOČET ŠACHTA:0,6*0,45
|  | MEZISOUČET |  | 64.5199 |  |  | MEZISOUČET
|  | P01.039:18,42*7,13+13,65*5,3+2,44*2,44+18,27*3,91+2,35*1,69 |  | 285.0404 |  |  | P01.039:18,42*7,13+13,65*5,3+2,44*2,44+18,27*3,91+2,35*1,69
|  | PŘÍPOČTY:0,25*10,85+0,25*4,45 |  | 3.825 |  |  | PŘÍPOČTY:0,25*10,85+0,25*4,45
|  | ODPOČET:-(1,0*0,45+0,45*1,85+(0,44*0,44)/2+0,46*0,81) |  | -1.7519 |  |  | ODPOČET:-(1,0*0,45+0,45*1,85+(0,44*0,44)/2+0,46*0,81)
|  | ODPOČET:-(0,54*1,4+0,3*0,46+0,46*0,81+12*0,45*0,45) |  | -3.6966 |  |  | ODPOČET:-(0,54*1,4+0,3*0,46+0,46*0,81+12*0,45*0,45)
|  | MEZISOUČET |  | 283.4169 |  |  | MEZISOUČET
|  | P01.040A:5,67*5,91 |  | 33.5097 |  |  | P01.040A:5,67*5,91
|  | PŘÍPOČTY:0,9*0,15+0,15*4,45 |  | 0.8025 |  |  | PŘÍPOČTY:0,9*0,15+0,15*4,45
|  | ODPOČTY:-0,17*0,46 |  | -0.0782 |  |  | ODPOČTY:-0,17*0,46
|  | MEZISOUČET |  | 34.234 |  |  | MEZISOUČET
|  | P01.042:1,2*15,82+2,68*2,31 |  | 25.1748 |  |  | P01.042:1,2*15,82+2,68*2,31
|  | PŘÍPOČET:1,6*0,15+0,8*0,1+0,8*0,1 |  | 0.4 |  |  | PŘÍPOČET:1,6*0,15+0,8*0,1+0,8*0,1
|  | ODPOČET:-0,3*0,8 |  | -0.24 |  |  | ODPOČET:-0,3*0,8
5 | 09.3 | Plocha svislých konstrukcí 1.PP | m2 | 1146.4109 | 0 | 0 |  | 2 | 12 | 0 | 90 | 1 | 0 | 0 | 0 | 0 | 0 | 12 | 0 | 0
|  | ŘEŠENÝ PROSTOR 1.PP- PLOCHA SVISLÝCH KONSTRUKCÍ: |  | 0 |  |  | ŘEŠENÝ PROSTOR 1.PP- PLOCHA SVISLÝCH KONSTRUKCÍ:
|  | P01.002 :(2*5,91+2*7,47)*3 |  | 80.28 |  |  | P01.002 :(2*5,91+2*7,47)*3
|  | PŘÍPOČET SLOUPY:2*(0,285+0,075)*3 |  | 2.16 |  |  | PŘÍPOČET SLOUPY:2*(0,285+0,075)*3
|  | PŘÍPOČET OSTĚNÍ DVEŘÍ:2*0,225*2,25+1,2*0,225 |  | 1.2825 |  |  | PŘÍPOČET OSTĚNÍ DVEŘÍ:2*0,225*2,25+1,2*0,225
|  | ODPOČET DVEŘÍ:-0,9*1,97 |  | -1.773 |  |  | ODPOČET DVEŘÍ:-0,9*1,97
|  | ODPOČTY OBKLADŮ ZA UMYVADLEM:-1,2*1,25 |  | -1.5 |  |  | ODPOČTY OBKLADŮ ZA UMYVADLEM:-1,2*1,25
|  | ODPOČTY OKEN:-3*1,2*1,2 |  | -4.32 |  |  | ODPOČTY OKEN:-3*1,2*1,2
|  | PŘÍPOČTY OSTĚNÍ OKEN:3*1,2*0,2*3 |  | 2.16 |  |  | PŘÍPOČTY OSTĚNÍ OKEN:3*1,2*0,2*3
|  | MEZISOUČET |  | 78.2895 |  |  | MEZISOUČET
|  | P01.007:(4,97+2,3+1,45+4,48+1,27+2*3,29+0,32+7,85+4,6+2,5+2,15)*3 |  | 115.41 |  |  | P01.007:(4,97+2,3+1,45+4,48+1,27+2*3,29+0,32+7,85+4,6+2,5+2,15)*3
|  | ODPOČET DVEŘÍ:-0,9*1,97 |  | -1.773 |  |  | ODPOČET DVEŘÍ:-0,9*1,97
|  | ODPOČET OBKLADŮ ZA UMYVADLEM:-1,2*1,25 |  | -1.5 |  |  | ODPOČET OBKLADŮ ZA UMYVADLEM:-1,2*1,25
|  | ODPOČTY OKEN:-3*1,2*0,6 |  | -2.16 |  |  | ODPOČTY OKEN:-3*1,2*0,6
|  | PŘÍPOČTY OSTĚNÍ OKEN:(2*0,6+1,2)*0,2*3 |  | 1.44 |  |  | PŘÍPOČTY OSTĚNÍ OKEN:(2*0,6+1,2)*0,2*3
|  | MEZISOUČET |  | 111.417 |  |  | MEZISOUČET
|  | P01.009A:2*(6,45+4,6)*3 |  | 66.3 |  |  | P01.009A:2*(6,45+4,6)*3
|  | ODPOČTY DVEŘÍ:-0,9*1,97*2 |  | -3.546 |  |  | ODPOČTY DVEŘÍ:-0,9*1,97*2
|  | ODPOČET OKNO:-1,0*1,1 |  | -1.1 |  |  | ODPOČET OKNO:-1,0*1,1
|  | PŘÍPOČTY OSTĚNÍ OKEN:(2*0,6+1,2)*0,2*2 |  | 0.96 |  |  | PŘÍPOČTY OSTĚNÍ OKEN:(2*0,6+1,2)*0,2*2
|  | ODPOČET OKEN:-2*1,2*0,6 |  | -1.44 |  |  | ODPOČET OKEN:-2*1,2*0,6
|  | ODPOČET OBKLAD ZA KUCH LINKOU:-(2,2+0,6)*1,25 |  | -3.5 |  |  | ODPOČET OBKLAD ZA KUCH LINKOU:-(2,2+0,6)*1,25
|  | MEZISOUČET |  | 57.674 |  |  | MEZISOUČET
|  | P01.009B:2*(2,925+2,39)*3 |  | 31.89 |  |  | P01.009B:2*(2,925+2,39)*3
|  | ODPOČTY DVEŘÍ:-0,9*1,97*2 |  | -3.546 |  |  | ODPOČTY DVEŘÍ:-0,9*1,97*2
|  | ODPOČET OKNO:-1,0*1,1 |  | -1.1 |  |  | ODPOČET OKNO:-1,0*1,1
|  | PŘÍPOČTY OSTĚNÍ VÝKLENKU:2*(0,53+0,75)*0,15 |  | 0.384 |  |  | PŘÍPOČTY OSTĚNÍ VÝKLENKU:2*(0,53+0,75)*0,15
|  | MEZISOUČET |  | 27.628 |  |  | MEZISOUČET
|  | P01.010:2*(6,75+2,11)*3 |  | 53.16 |  |  | P01.010:2*(6,75+2,11)*3
|  | ODPOČET DVEŘÍ:-0,9*1,97 |  | -1.773 |  |  | ODPOČET DVEŘÍ:-0,9*1,97
|  | MEZISOUČET |  | 51.387 |  |  | MEZISOUČET
|  | P01.009:2*(4,6+8,775)*3 |  | 80.25 |  |  | P01.009:2*(4,6+8,775)*3
|  | ODPOČET DVEŘÍ:-(0,9+0,8)*1,97 |  | -3.349 |  |  | ODPOČET DVEŘÍ:-(0,9+0,8)*1,97
|  | ODPOČET OKNO:-1,2*0,6 |  | -0.72 |  |  | ODPOČET OKNO:-1,2*0,6
|  | PŘÍPOČTY OSTĚNÍ OKEN:(2*0,6+1,2)*0,2 |  | 0.48 |  |  | PŘÍPOČTY OSTĚNÍ OKEN:(2*0,6+1,2)*0,2
|  | MEZISOUČET |  | 76.661 |  |  | MEZISOUČET
|  | P01.016:2*(6,15+8,55)*3 |  | 88.2 |  |  | P01.016:2*(6,15+8,55)*3
|  | ODPOČET OTVORU CHODBY:-2,0*2,76 |  | -5.52 |  |  | ODPOČET OTVORU CHODBY:-2,0*2,76
|  | ODPOČET DVEŘÍ:-(1,4+2*0,9+2*1,6+1,8)*1,97 |  | -16.154 |  |  | ODPOČET DVEŘÍ:-(1,4+2*0,9+2*1,6+1,8)*1,97
|  | PŘÍPOČET BOKY SLOUP:2*0,30*3 |  | 1.8 |  |  | PŘÍPOČET BOKY SLOUP:2*0,30*3
|  | PŘÍPOČET OSTĚNÍ DVEŘÍ:(2*2,2+2,1)*0,3 |  | 1.95 |  |  | PŘÍPOČET OSTĚNÍ DVEŘÍ:(2*2,2+2,1)*0,3
|  | MEZISOUČET |  | 70.276 |  |  | MEZISOUČET
|  | P01.017:2*(6,75+6,47)*3 |  | 79.32 |  |  | P01.017:2*(6,75+6,47)*3
|  | ODPOČET DVEŘÍ:-(3*0,8*1,97+1,5*1,97) |  | -7.683 |  |  | ODPOČET DVEŘÍ:-(3*0,8*1,97+1,5*1,97)
|  | PŘÍPOČET BOKY SLOUPŮ:2*(0,3+0,2)*2,76 |  | 2.76 |  |  | PŘÍPOČET BOKY SLOUPŮ:2*(0,3+0,2)*2,76
|  | MEZISOUČET |  | 74.397 |  |  | MEZISOUČET
|  | P01.020:(2*(23,2+8,55)-2*2,6+4,084)*3 |  | 187.152 |  |  | P01.020:(2*(23,2+8,55)-2*2,6+4,084)*3
|  | PŘÍPOČET OSTĚNÍ:2*(0,45+0,435)*3+2*0,15*2,76+2*2*0,2*2,15 |  | 7.858 |  |  | PŘÍPOČET OSTĚNÍ:2*(0,45+0,435)*3+2*0,15*2,76+2*2*0,2*2,15
|  | PŘÍPOČET BOKŮ PRŮVLAKŮ:2,0*0,24*3*2 |  | 2.88 |  |  | PŘÍPOČET BOKŮ PRŮVLAKŮ:2,0*0,24*3*2
|  | ODPOČET PRONIKU PRŮVLAKŮ:-0,45*0,24*4*2 |  | -0.864 |  |  | ODPOČET PRONIKU PRŮVLAKŮ:-0,45*0,24*4*2
|  | ODPOČET PRŮCHODU DO 1016:-2,0*2,76 |  | -5.52 |  |  | ODPOČET PRŮCHODU DO 1016:-2,0*2,76
|  | ODPOČET DVEŘÍ:-(0,8*3+0,9*7+0,6*2+1,6)*1,97 |  | -22.655 |  |  | ODPOČET DVEŘÍ:-(0,8*3+0,9*7+0,6*2+1,6)*1,97
|  | MEZISOUČET |  | 168.851 |  |  | MEZISOUČET
|  | P01.039:(2*(18,42+18,0)-1,85*2-2,4*2+2,7+3,5)*3 |  | 211.62 |  |  | P01.039:(2*(18,42+18,0)-1,85*2-2,4*2+2,7+3,5)*3
|  | PŘÍPOČTY SLOUPŮ PO PRŮVLAK:4*0,45*2,775*10+2*0,45*2,775*2+(2*(0,45+0,3)+2*0,45)*2,775 |  | 61.605 |  |  | PŘÍPOČTY SLOUPŮ PO PRŮVLAK:4*0,45*2,775*10+2*0,45*2,775*2+(2*(0,45+0,3)+2*0,45)*2,775
|  | PŘÍPOČTY ŠACHET:2*1,1*3+2*1,4*SV |  | 15 |  |  | PŘÍPOČTY ŠACHET:2*1,1*3+2*1,4*SV
|  | PŘÍPOČTY BOKŮ PRŮVLAKŮ:2*0,24*(13,2+15,08+18,42*2) |  | 31.2576 |  |  | PŘÍPOČTY BOKŮ PRŮVLAKŮ:2*0,24*(13,2+15,08+18,42*2)
|  | PŘÍPOČET OSTĚNÍ OKEN:(2*2,8+10,85+2,8+4,45)*0,2 |  | 4.74 |  |  | PŘÍPOČET OSTĚNÍ OKEN:(2*2,8+10,85+2,8+4,45)*0,2
|  | ODPOČET DVEŘÍ:-(1,6*2+1,5+0,8+1,0)*1,97 |  | -12.805 |  |  | ODPOČET DVEŘÍ:-(1,6*2+1,5+0,8+1,0)*1,97
|  | ODPOČET OKEN:-(4,45*2,8+10,85*2,8) |  | -42.84 |  |  | ODPOČET OKEN:-(4,45*2,8+10,85*2,8)
|  | MEZISOUČET |  | 268.5776 |  |  | MEZISOUČET
|  | P01.040A:2*(5,67+5,91)*3 |  | 69.48 |  |  | P01.040A:2*(5,67+5,91)*3
|  | PŘÍPOČTY OSTĚNÍ:(2*2,8+4,45)*0,2 |  | 2.01 |  |  | PŘÍPOČTY OSTĚNÍ:(2*2,8+4,45)*0,2
|  | ODPOČTY DVEŘÍ:-0,9*1,97 |  | -1.773 |  |  | ODPOČTY DVEŘÍ:-0,9*1,97
|  | ODPOČTY OKEN:-4,45*2,8 |  | -12.46 |  |  | ODPOČTY OKEN:-4,45*2,8
|  | PŘÍPOČET SLOUPU:4*0,4*3,0 |  | 4.8 |  |  | PŘÍPOČET SLOUPU:4*0,4*3,0
|  | MEZISOUČET |  | 62.057 |  |  | MEZISOUČET
|  | P01.042:2*(3,88+15,82)*3 |  | 118.2 |  |  | P01.042:2*(3,88+15,82)*3
|  | PŘÍPOČET BOKU PRŮVLAKU:2,31*0,24*2 |  | 1.1088 |  |  | PŘÍPOČET BOKU PRŮVLAKU:2,31*0,24*2
|  | ODPOČET PRŮNIKU PRŮVLAKU:-2*0,45*0,24 |  | -0.216 |  |  | ODPOČET PRŮNIKU PRŮVLAKU:-2*0,45*0,24
|  | ODPOČET DVEŘÍ:-(1,0+0,7*2+3*0,8+3*0,6+1,6+0,9+1,0)*1,97 |  | -19.897 |  |  | ODPOČET DVEŘÍ:-(1,0+0,7*2+3*0,8+3*0,6+1,6+0,9+1,0)*1,97
|  | MEZISOUČET |  | 99.1958 |  |  | MEZISOUČET
| Celkem za | 09 Výpočet ploch konstrukcí-pouze VV (NEOCEŇOVAT!!) |  |  |  | 0 |  | 4 |  |  |  |  | 0 | 0 | 0 | 0 | 0
Díl: | 1 | Zemní práce | [5 empty] | 1
6 | 111201101R00 | Odstranění křovin i s kořeny na ploše do 1000 m2 | m2 | 11.4156 |  | 0 |  | 2 | 1 | 0 | 0 | 1 | 0 | 0 | 0 | 0 | 0 | 1 | 0 | 0
|  | BBA05P01040: |  | 0 |  |  | BBA05P01040:
|  | PLOCHA ZELENĚ:3,42*4,02-2,16*2,16/2 |  | 11.4156 |  |  | PLOCHA ZELENĚ:3,42*4,02-2,16*2,16/2
7 | 113106121R00 | Rozebrání dlažeb z betonových dlaždic na sucho | m2 | 19.9138 |  | 0 |  | 2 | 1 | 1 | 1 | 1 | 0 | 0 | 0 | 0 | 0 | 1 | 1 | 0
|  | BBA05P01040: |  | 0 |  |  | BBA05P01040:
|  | PLOCHA BETONOVÉ DLAŽBY:5,22*6,52-2,51*2,51/2+4,45*0,1-11,4156 |  | 19.9138 |  |  | PLOCHA BETONOVÉ DLAŽBY:5,22*6,52-2,51*2,51/2+4,45*0,1-11,4156
8 | 122101101R00 | Odkopávky nezapažené v hor. 2 do 100 m3 | m3 | 4.6994 |  | 0 |  | 2 | 1 | 1 | 1 | 1 | 0 | 0 | 0 | 0 | 0 | 1 | 1 | 0
|  | BBA05P01040: |  | 0 |  |  | BBA05P01040:
|  | PLOCHA ZELENĚ:(3,42*4,02-2,16*2,16/2)*(3,45-3,30) |  | 1.7123 |  |  | PLOCHA ZELENĚ:(3,42*4,02-2,16*2,16/2)*(3,45-3,30)
|  | PLOCHA BETONOVÉ DLAŽBY:(5,22*6,52-2,51*2,51/2+4,45*0,1-11,4156)*(3,45-3,30) |  | 2.9871 |  |  | PLOCHA BETONOVÉ DLAŽBY:(5,22*6,52-2,51*2,51/2+4,45*0,1-11,4156)*(3,45-3,30)
| Celkem za | 1 Zemní práce |  |  |  | 0 |  | 4 |  |  |  |  | 0 | 0 | 0 | 0 | 0
Díl: | 3 | Svislé a kompletní konstrukce | [5 empty] | 1
9 | 310237241R00 | Zazdívka otvorů pl. 0,25 m2 cihlami, tl. zdi 30 cm | kus | 1 |  | 0 |  | 2 | 1 | 1 | 1 | 1 | 0 | 0 | 0 | 0 | 0 | 1 | 1 | 0.1344
|  | DOZDÍVKA PO VĚTRACÍM OTVORU:1 |  | 1 |  |  | DOZDÍVKA PO VĚTRACÍM OTVORU:1
10 | 310279841R00 | Zazdívka otvorů pl.do 4 m2 tvárnicemi, tl.zdí 3Ocm | m3 | 0.9788 |  | 0 |  | 2 | 1 | 0 | 0 | 1 | 0 | 0 | 0 | 0 | 0 | 1 | 0 | 1.0908
|  | P01.002:0,87*3,0*0,375 |  | 0.9788 |  |  | P01.002:0,87*3,0*0,375
11 | 311271175R00 | Zdivo z tvárnic porobeton tl. 20 cm | m2 | 11.2725 |  | 0 |  | 2 | 1 | 1 | 1 | 1 | 0 | 0 | 0 | 0 | 0 | 1 | 1 | 0.14802
|  | M.Č.P01.009:2,39*3,0-0,53*0,75 |  | 6.7725 |  |  | M.Č.P01.009:2,39*3,0-0,53*0,75
|  | M.Č.P01.002:1,5*3,0 |  | 4.5 |  |  | M.Č.P01.002:1,5*3,0
12 | 317941121R00 | Osazení ocelových válcovaných nosníků do č.12 | t | 0.0816 |  | 0 |  | 2 | 1 | 1 | 1 | 1 | 0 | 0 | 0 | 0 | 0 | 1 | 1 | 0.01954
|  | (1,5+1,4+1,7)*11,1/1000 |  | 0.0511 |  |  | (1,5+1,4+1,7)*11,1/1000
|  | 2,75*11,1/1000 |  | 0.0305 |  |  | 2,75*11,1/1000
13 | 317941123R00 | Osazení ocelových válcovaných nosníků č.14-22 | t | 0.03 |  | 0 |  | 2 | 1 | 1 | 1 | 1 | 0 | 0 | 0 | 0 | 0 | 1 | 1 | 0.01709
|  | I140:2,1*14,3/1000 |  | 0.03 |  |  | I140:2,1*14,3/1000
14 | 340239233U00 | Zazdívka -4m2 příčky porobeton 10cm | m2 | 7.657 |  | 0 |  | 2 | 1 | 1 | 1 | 1 | 0 | 0 | 0 | 0 | 0 | 1 | 1 | 0.06842
|  | PŘÍČKA TL.100MM MEZI P01.009A A P01.009B:2,39*3,0-(0,9*1,97+1,0*1,1) |  | 4.297 |  |  | PŘÍČKA TL.100MM MEZI P01.009A A P01.009B:2,39*3,0-(0,9*1,97+1,0*1,1)
|  | P01.042:0,9*2,1 |  | 1.89 |  |  | P01.042:0,9*2,1
|  | MEZI N01.005 A N01.015:0,7*2,1 |  | 1.47 |  |  | MEZI N01.005 A N01.015:0,7*2,1
15 | 340239235U00 | Zazdívka -4m2 příčky porobeton 15cm | m2 | 2.25 |  | 0 |  | 2 | 1 | 1 | 1 | 1 | 0 | 0 | 0 | 0 | 0 | 1 | 1 | 0.10212
|  | OTVOR V P01.007 :0,9*2,1 |  | 1.89 |  |  | OTVOR V P01.007 :0,9*2,1
|  | ZAZDÍVKA NIKY - ROZMĚR NUTNO UPŘESNIT:0,6*0,6 |  | 0.36 |  |  | ZAZDÍVKA NIKY - ROZMĚR NUTNO UPŘESNIT:0,6*0,6
16 | 342255020R00 | Příčky z desek porobeton tl. 5 cm | m2 | 0.3975 |  | 0 |  | 2 | 1 | 1 | 1 | 1 | 0 | 0 | 0 | 0 | 0 | 1 | 1 | 0.04761
|  | NIKA V M.Č.P01.009B:0,53*0,75 |  | 0.3975 |  |  | NIKA V M.Č.P01.009B:0,53*0,75
17 | 342255028R00 | Příčky z desek porobeton tl. 15 cm | m2 | 10.4018 |  | 0 |  | 2 | 1 | 1 | 1 | 1 | 0 | 0 | 0 | 0 | 0 | 1 | 1 | 0.1055
|  | M.Č.P01.039:3,45*3,015 |  | 10.4018 |  |  | M.Č.P01.039:3,45*3,015
18 | 342264102R00 | Osazení reviz. dvířek do SDK podhledu, do 0,50 m2 | kus | 6 |  | 0 |  | 2 | 1 | 1 | 1 | 1 | 0 | 0 | 0 | 0 | 0 | 1 | 1 | 0.00024
|  | DO PODHLEDU C02 DLE POTŘEBY PO PRŮZKUMU ROZVODŮ NAD PODHLEDEM - NUTNO UPŘESNIT:6 |  | 6 |  |  | DO PODHLEDU C02 DLE POTŘEBY PO PRŮZKUMU ROZVODŮ NAD PODHLEDEM - NUTNO UPŘESNIT:6
19 | 342668111R00 | Těsnění styku příčky se stáv. konstrukcí PU pěnou | m | 18.03 |  | 0 |  | 2 | 1 | 1 | 1 | 1 | 0 | 0 | 0 | 0 | 0 | 1 | 1 | 8e-05
|  | PŘÍČKY SE SVISLÝMI KONSTRUKCEMI STÁVAJÍCÍMI: |  | 0 |  |  | PŘÍČKY SE SVISLÝMI KONSTRUKCEMI STÁVAJÍCÍMI:
|  | M.Č.P01.039:3,015*2 |  | 6.03 |  |  | M.Č.P01.039:3,015*2
|  | M.Č.P01.009B:3,0*2*2 |  | 12 |  |  | M.Č.P01.009B:3,0*2*2
20 | 346244381R00 | Plentování ocelových nosníků výšky do 20 cm | m2 | 1.89 |  | 0 |  | 2 | 1 | 1 | 1 | 1 | 0 | 0 | 0 | 0 | 0 | 1 | 1 | 0.18324
|  | (1,5+1,4+1,7)*0,2 |  | 0.92 |  |  | (1,5+1,4+1,7)*0,2
|  | 2,75*0,2 |  | 0.55 |  |  | 2,75*0,2
|  | I140:2,1*0,2 |  | 0.42 |  |  | I140:2,1*0,2
21 | 346481111R00 | Zaplentování rýh, nosníků rabicovým pletivem | m2 | 3.78 |  | 0 |  | 2 | 1 | 0 | 0 | 1 | 0 | 0 | 0 | 0 | 0 | 1 | 0 | 0.00846
|  | (1,5+1,4+1,7)*0,2*2 |  | 1.84 |  |  | (1,5+1,4+1,7)*0,2*2
|  | 2,75*0,2*2 |  | 1.1 |  |  | 2,75*0,2*2
|  | 2,1*0,2*2 |  | 0.84 |  |  | 2,1*0,2*2
22 | 346971131R00 | Izolace pod příčky dvojitá š. do 100 mm | m | 3.29 |  | 0 |  | 2 | 1 | 1 | 1 | 1 | 0 | 0 | 0 | 0 | 0 | 1 | 1 | 0.09281
|  | POD PŘÍČKY A DOZDÍVKY:2,39+0,9 |  | 3.29 |  |  | POD PŘÍČKY A DOZDÍVKY:2,39+0,9
23 | 346971132R00 | Izolace pod příčky dvojitá š. do 200 mm | m | 4.35 |  | 0 |  | 2 | 1 | 1 | 1 | 1 | 0 | 0 | 0 | 0 | 0 | 1 | 1 | 0.18561
|  | POD PŘÍČKY A DOZDÍVKY:0,9+3,45 |  | 4.35 |  |  | POD PŘÍČKY A DOZDÍVKY:0,9+3,45
24 | 346971162R00 | Dilatace příček od stropu š. do 150 mm, tl.30 mm | m | 5.84 |  | 0 |  | 2 | 1 | 1 | 1 | 1 | 0 | 0 | 0 | 0 | 0 | 1 | 1 | 0.00058
|  | DILATACE OD STROPU:3,45+2,39 |  | 5.84 |  |  | DILATACE OD STROPU:3,45+2,39
25 | 3469711300 | Izolace pod stěny dvojitá š. do 500 mm | m | 4.76 |  | 0 |  | 2 | 12 | 0 | 94 | 1 | 0 | 0 | 0 | 0 | 0 | 12 | 0 | 0.18561
|  | POD STĚNY A DOZDÍVKY:1,5+0,87+2,39 |  | 4.76 |  |  | POD STĚNY A DOZDÍVKY:1,5+0,87+2,39
26 | 13380520 | Tyč průřezu I 120, střední, jakost oceli 11373 | T | 0.0881 |  | 0 |  | 2 | 3 | 0 | 13380520 | 1 | 0 | 0 | 0 | 0 | 0 | 3 | 0 | 1
|  | ZTRATNÉ 8%:0,0816*1,08 |  | 0.0881 |  |  | ZTRATNÉ 8%:0,0816*1,08
27 | 13380525 | Tyč průřezu I 140, střední, jakost oceli 11373 | T | 0.0324 |  | 0 |  | 2 | 3 | 0 | 13380525 | 1 | 0 | 0 | 0 | 0 | 0 | 3 | 0 | 1
|  | ZTRATNÉ 8%:0,03*1,08 |  | 0.0324 |  |  | ZTRATNÉ 8%:0,03*1,08
28 | 28349014 | Dvířka revizní rozměr 300x300 mm nutno upřesnit | kus | 6 |  | 0 |  | 2 | 3 | 1 | 28349014 | 1 | 0 | 0 | 0 | 0 | 0 | 3 | 1 | 0.0008
|  | DO PODHLEDU C02 DLE POTŘEBY PO PRŮZKUMU ROZVODŮ NAD PODHLEDEM - NUTNO UPŘESNIT:6 |  | 6 |  |  | DO PODHLEDU C02 DLE POTŘEBY PO PRŮZKUMU ROZVODŮ NAD PODHLEDEM - NUTNO UPŘESNIT:6
| Celkem za | 3 Svislé a kompletní konstrukce |  |  |  | 0 |  | 4 |  |  |  |  | 0 | 0 | 0 | 0 | 0
Díl: | 4 | Vodorovné konstrukce | [5 empty] | 1
29 | 289363212R00 | Kotvy výztuže do tmelu hl.20 cm, z R10 mm | kus | 12 |  | 0 |  | 2 | 1 | 1 | 1 | 1 | 0 | 0 | 0 | 0 | 0 | 1 | 1 | 0.00016
|  | 2*6 |  | 12 |  |  | 2*6
30 | 411321414R00 | Stropy deskové ze železobetonu C 25/30 | m3 | 0.27 |  | 0 |  | 2 | 1 | 1 | 1 | 1 | 0 | 0 | 0 | 0 | 0 | 1 | 1 | 2.5252
|  | DOBETONOVÁNÍ OTVORU STROPU :0,9*1,2*0,25 |  | 0.27 |  |  | DOBETONOVÁNÍ OTVORU STROPU :0,9*1,2*0,25
31 | 411351201R00 | Bednění stropů deskových, podepření, do 3,5m, 5kPa | m2 | 1.08 |  | 0 |  | 2 | 1 | 1 | 1 | 1 | 0 | 0 | 0 | 0 | 0 | 1 | 1 | 0.043
|  | 0,9*1,2 |  | 1.08 |  |  | 0,9*1,2
32 | 411351202R00 | Odstranění bednění stropů deskových do 3,5m, 5kPa | m2 | 1.08 |  | 0 |  | 2 | 1 | 1 | 1 | 1 | 0 | 0 | 0 | 0 | 0 | 1 | 1 | 0
33 | 411361921RT4 | Výztuž stropů svařovanou sítí průměr drátu 6,0, oka 100/100 mm | t | 0.005 |  | 0 |  | 2 | 1 | 1 | 1 | 1 | 0 | 0 | 0 | 0 | 0 | 1 | 1 | 1.0455
|  | 0,9*1,2*1,05*4,44/1000 |  | 0.005 |  |  | 0,9*1,2*1,05*4,44/1000
34 | 416021121R00 | Podhledy SDK, kovová.kce CD. 1x deska RB 12,5 mm C01 a C02 - desky plné | m2 | 505.4955 |  | 0 |  | 2 | 1 | 1 | 1 | 1 | 0 | 0 | 0 | 0 | 0 | 1 | 1 | 0.01182
|  | PODHLED Z PLNÝCH DESEK VČ. OSAZENÍ SVÍTIDEL - VÝKRES PODHLEDŮ : |  | 0 |  |  | PODHLED Z PLNÝCH DESEK VČ. OSAZENÍ SVÍTIDEL - VÝKRES PODHLEDŮ :
|  | C01: |  | 0 |  |  | C01:
|  | BBA05P01002:(6,15+0,87)*5,91-2*1,4*4,7-1,0*1,0 |  | 27.3282 |  |  | BBA05P01002:(6,15+0,87)*5,91-2*1,4*4,7-1,0*1,0
|  | BBA05P01007:6,75*6,15+6,75*0,68+4,45*0,58+1,16*0,32+4,45*1,01 |  | 53.5492 |  |  | BBA05P01007:6,75*6,15+6,75*0,68+4,45*0,58+1,16*0,32+4,45*1,01
|  | -(2,15*2,5+1,5*1,0+1,4*5,55+0,86*5,55) |  | -19.418 |  |  | -(2,15*2,5+1,5*1,0+1,4*5,55+0,86*5,55)
|  | BBA05P01039:18,42*2,53+13,65*2,58+(0,54*0,54)/2 |  | 81.9654 |  |  | BBA05P01039:18,42*2,53+13,65*2,58+(0,54*0,54)/2
|  | -(1,45*1,45+(17,5+15,2)/2*1,15+12,72*1,15+0,45*1,03) |  | -35.9965 |  |  | -(1,45*1,45+(17,5+15,2)/2*1,15+12,72*1,15+0,45*1,03)
|  | MEZISOUČET |  | 107.4283 |  |  | MEZISOUČET
|  | C02: |  | 0 |  |  | C02:
|  | BBA05P01009A:6,45*1,5-0,6*0,55 |  | 9.345 |  |  | BBA05P01009A:6,45*1,5-0,6*0,55
|  | BBA05P01009B:2,93*2,39 |  | 7.0027 |  |  | BBA05P01009B:2,93*2,39
|  | BBA05P01002:1,0*1,0 |  | 1 |  |  | BBA05P01002:1,0*1,0
|  | BBA05P01007:1,0*1,5 |  | 1.5 |  |  | BBA05P01007:1,0*1,5
|  | BBA05P01016:6,15*8,55+0,45*2-0,45*0,3 |  | 53.3475 |  |  | BBA05P01016:6,15*8,55+0,45*2-0,45*0,3
|  | BBA05P01020:16,35*2+3,6*2,44+2,35*2+(5,58*2,6-3,14*2,6*2,6/4) |  | 55.3854 |  |  | BBA05P01020:16,35*2+3,6*2,44+2,35*2+(5,58*2,6-3,14*2,6*2,6/4)
|  | 2,98*1,35+1,44*2,6 |  | 7.767 |  |  | 2,98*1,35+1,44*2,6
|  | -0,45*0,45 |  | -0.2025 |  |  | -0,45*0,45
|  | MEZISOUČET |  | 135.1451 |  |  | MEZISOUČET
35 | 416052111R00 | Jedn.ocel konstr.,1x desky perf tl.12,5, s izolací C01 - desky akustické, bílá textilie | m2 | 76.9099 |  | 0 |  | 2 | 1 | 1 | 1 | 1 | 0 | 0 | 0 | 0 | 0 | 1 | 1 | 0.0116
|  | PODHLED Z PERFOROVANÝCH AKUSTICKÝCH DESEK - VÝKRES PODHLEDŮ : |  | 0 |  |  | PODHLED Z PERFOROVANÝCH AKUSTICKÝCH DESEK - VÝKRES PODHLEDŮ :
|  | C01: |  | 0 |  |  | C01:
|  | BBA05P01002:2*1,4*4,71 |  | 13.188 |  |  | BBA05P01002:2*1,4*4,71
|  | BBA05P01007:1,4*5,55+0,86*5,55 |  | 12.543 |  |  | BBA05P01007:1,4*5,55+0,86*5,55
|  | BBA05P01039:(17,5+15,2)/2*1,15+1,15*12,72 |  | 33.4305 |  |  | BBA05P01039:(17,5+15,2)/2*1,15+1,15*12,72
|  | MEZISOUČET |  | 59.1615 |  |  | MEZISOUČET
36 | 416.01 | D+M Podhled z zavěšené akust panely 1,2x2,4m dlouhé rektifik závěsy na šikmou stropní kci | kus | 21 |  | 0 |  | 2 | 12 | 0 | 45 | 1 | 0 | 0 | 0 | 0 | 0 | 12 | 0 | 0
|  | PODHLED C03 - VÝKRES PODHLEDŮ: |  | 0 |  |  | PODHLED C03 - VÝKRES PODHLEDŮ:
|  | 21KS DESEK 1,2X2,4, ZAVĚŠENÝCH:21 |  | 21 |  |  | 21KS DESEK 1,2X2,4, ZAVĚŠENÝCH:21
| Celkem za | 4 Vodorovné konstrukce |  |  |  | 0 |  | 4 |  |  |  |  | 0 | 0 | 0 | 0 | 0
Díl: | 61 | Upravy povrchů vnitřní | [5 empty] | 1
37 | 602016105R00 | Vrstva podkladní stěny lepidlo 3 mm | m2 | 32.7364 |  | 0 |  | 2 | 1 | 1 | 1 | 1 | 0 | 0 | 0 | 0 | 0 | 1 | 1 | 0.00525
|  | N01.005:(2*(2,87+2,275)+2*0,25)*3,66-(0,9+0,8*2)*1,97 |  | 34.5664 |  |  | N01.005:(2*(2,87+2,275)+2*0,25)*3,66-(0,9+0,8*2)*1,97
|  | -0,6*0,6-0,7*2,1 |  | -1.83 |  |  | -0,6*0,6-0,7*2,1
38 | 602016141R00 | Štuk na stěnách vnitřní | m2 | 32.7364 |  | 0 |  | 2 | 1 | 1 | 1 | 1 | 0 | 0 | 0 | 0 | 0 | 1 | 1 | 0.0042
|  | N01.005:(2*(2,87+2,275)+2*0,25)*3,66-(0,9+0,8*2)*1,97 |  | 34.5664 |  |  | N01.005:(2*(2,87+2,275)+2*0,25)*3,66-(0,9+0,8*2)*1,97
|  | -0,6*0,6-0,7*2,1 |  | -1.83 |  |  | -0,6*0,6-0,7*2,1
39 | 602022177RT7 | Omítka stěn tenkovrstvá minerální šlechtěná omítka | m2 | 11.85 |  | 0 |  | 2 | 1 | 1 | 1 | 1 | 0 | 0 | 0 | 0 | 0 | 1 | 1 | 0.00441
|  | PORTÁLY VÝTAHŮ :3,95*3,0 |  | 11.85 |  |  | PORTÁLY VÝTAHŮ :3,95*3,0
40 | 611421231R00 | Oprava váp.omítek stropů do 50% plochy - štukových | m2 | 694.4993 |  | 0 |  | 2 | 1 | 1 | 1 | 1 | 0 | 0 | 0 | 0 | 0 | 1 | 1 | 0.00645
|  | DLE POLOŽKY OTLUČENÍ OMÍTKY STROPŮ DO 50%: |  | 0 |  |  | DLE POLOŽKY OTLUČENÍ OMÍTKY STROPŮ DO 10%:
|  | 1.PP:688,195 |  | 688.195 |  |  | 1.PP:688,195
|  | 1.NP:6,3043 |  | 6.3043 |  |  | 1.NP:6,3043
41 | 611473112R00 | Omítka vnitřní stropů ze suché směsi, štuková | m2 | 1.74 |  | 0 |  | 2 | 1 | 1 | 1 | 1 | 0 | 0 | 0 | 0 | 0 | 1 | 1 | 0.02546
|  | NA DOBETONOVANÉM STROPU:0,87*2,0 |  | 1.74 |  |  | NA DOBETONOVANÉM STROPU:0,87*2,0
42 | 612335302U00 | Vyspravění omítka ostění po DMT žaluzii | m2 | 1.9985 |  | 0 |  | 2 | 1 | 1 | 1 | 1 | 0 | 0 | 0 | 0 | 0 | 1 | 1 | 0.0426
|  | (12,615+1,770+2*2,80)*0,1 |  | 1.9985 |  |  | (12,615+1,770+2*2,80)*0,1
43 | 612421231R00 | Oprava vápen.omítek stěn do 50 % pl. - štukových | m2 | 1068.66 |  | 0 |  | 2 | 1 | 1 | 1 | 1 | 0 | 0 | 0 | 0 | 0 | 1 | 1 | 0.00579
|  | DLE POLOŽKY OTLUČENÍ OMÍTKY STĚN DO 50%:1068,66 |  | 1068.66 |  |  | DLE POLOŽKY OTLUČENÍ OMÍTKY STĚN DO 10%:1068,66
44 | 612453521R00 | Omítka rýh MC šířky do 15 cm,hlaz.dřev.hladítkem dorovnání drážek ve stěně-nutno upřesnit | m2 | 3 |  | 0 |  | 2 | 1 | 1 | 1 | 1 | 0 | 0 | 0 | 0 | 0 | 1 | 1 | 0.04949
45 | 612473182R00 | Omítka vnitřního zdiva ze suché směsi, štuková vč. jádrové omítky - na dozdívkách | m2 | 25.08 |  | 0 |  | 2 | 1 | 1 | 1 | 1 | 0 | 0 | 0 | 0 | 0 | 1 | 1 | 0.02798
|  | P01.002:(1,5+0,87)*3,0 |  | 7.11 |  |  | P01.002:(1,5+0,87)*3,0
|  | P01.007:(1,5+0,87)*3,0 |  | 7.11 |  |  | P01.007:(1,5+0,87)*3,0
|  | 0,9*2,1 |  | 1.89 |  |  | 0,9*2,1
|  | P01.009A:0,9*2,1 |  | 1.89 |  |  | P01.009A:0,9*2,1
|  | P01.039:0,9*2,1 |  | 1.89 |  |  | P01.039:0,9*2,1
|  | P01.042:0,9*2,1 |  | 1.89 |  |  | P01.042:0,9*2,1
|  | N01.015:0,7*2,10 |  | 1.47 |  |  | N01.015:0,7*2,10
|  | N01.005:0,7*2,10+0,6*0,6 |  | 1.83 |  |  | N01.005:0,7*2,10+0,6*0,6
46 | 612475211RT2 | Omítka vnitřních stěn tenkovrstvá štuková pro porobeton | m2 | 44.1215 |  | 0 |  | 2 | 1 | 1 | 1 | 1 | 0 | 0 | 0 | 0 | 0 | 1 | 1 | 0.01333
|  | NA NOVÝCH KONSTRUKCÍCH: |  | 0 |  |  | NA NOVÝCH KONSTRUKCÍCH:
|  | P01.009B:2,39*3,0+2*(0,53+0,75)*0,15 |  | 7.554 |  |  | P01.009B:2,39*3,0+2*(0,53+0,75)*0,15
|  | 2,39*3,0-1,0*1,1-0,9*1,97 |  | 4.297 |  |  | 2,39*3,0-1,0*1,1-0,9*1,97
|  | P01.009:2,39*3,0 |  | 7.17 |  |  | P01.009:2,39*3,0
|  | P01.009A:2,39*3,0-1,0*1,1-0,9*1,97 |  | 4.297 |  |  | P01.009A:2,39*3,0-1,0*1,1-0,9*1,97
|  | P01.039:3,45*3,015 |  | 10.4018 |  |  | P01.039:3,45*3,015
|  | P01.040A:3,45*3,015 |  | 10.4018 |  |  | P01.040A:3,45*3,015
| Celkem za | 61 Upravy povrchů vnitřní |  |  |  | 0 |  | 4 |  |  |  |  | 0 | 0 | 0 | 0 | 0
Díl: | 63 | Podlahy a podlahové konstrukce | [5 empty] | 1
47 | 631312131R00 | Doplnění mazanin betonem do 4 m2, nad tl. 8 cm | m3 | 0.1044 |  | 0 |  | 2 | 1 | 1 | 1 | 1 | 0 | 0 | 0 | 0 | 0 | 1 | 1 | 2.5
|  | N01.005 -DOPLNĚNÍ PODLAHY DLE POZNÁMKY S02:1,2*0,87*0,1 |  | 0.1044 |  |  | N01.005 -DOPLNĚNÍ PODLAHY DLE POZNÁMKY S02:1,2*0,87*0,1
48 | 631571005R00 | Násyp z kameniva těž. praného fr. 22-32 (kačírku) | m3 | 3.0884 |  | 0 |  | 2 | 1 | 1 | 1 | 1 | 0 | 0 | 0 | 0 | 0 | 1 | 1 | 1.6
|  | KAČÍREK TL.CCA 0,1M: |  | 0 |  |  | KAČÍREK TL.CCA 0,1M:
|  | M.Č.P01.040:(6,52*5,22-2,51*2,51/2)*0,1 |  | 3.0884 |  |  | M.Č.P01.040:(6,52*5,22-2,51*2,51/2)*0,1
49 | 632411150RT1 | Potěr cementový tl. 42mm podlahy | m2 | 117.5974 |  | 0 |  | 2 | 1 | 1 | 1 | 1 | 0 | 0 | 0 | 0 | 0 | 1 | 1 | 0.095
|  | SKLADBA F02: |  | 0 |  |  | SKLADBA F02:
|  | P01.016:6,15*8,55 |  | 52.5825 |  |  | P01.016:6,15*8,55
|  | PŘÍPOČET VÝKLENKU DVEŘÍ:2,1*0,3 |  | 0.63 |  |  | PŘÍPOČET VÝKLENKU DVEŘÍ:2,1*0,3
|  | ODPOČET SLOUP:-0,45*0,30 |  | -0.135 |  |  | ODPOČET SLOUP:-0,45*0,30
|  | MEZISOUČET |  | 53.0775 |  |  | MEZISOUČET
|  | P01.020:16,8*2+2,8*2+3,6*2+2,6*1,44+2,98*4+(2,6*2,6-(3,14*2,6*2,6)/4) |  | 63.5174 |  |  | P01.020:16,8*2+2,8*2+3,6*2+2,6*1,44+2,98*4+(2,6*2,6-(3,14*2,6*2,6)/4)
|  | PŘÍPOČET:0,8*0,1+0,8*0,15+2*0,9*0,2+1,6*0,15 |  | 0.8 |  |  | PŘÍPOČET:0,8*0,1+0,8*0,15+2*0,9*0,2+1,6*0,15
|  | ODPOČET SLOUP:-0,45*0,15 |  | -0.0675 |  |  | ODPOČET SLOUP:-0,45*0,15
|  | ODPOČET ŠACHTA:0,6*0,45 |  | 0.27 |  |  | ODPOČET ŠACHTA:0,6*0,45
|  | MEZISOUČET |  | 64.5199 |  |  | MEZISOUČET
50 | 632421100 | Potěr samonivelační tl. 5 mm pro vrstvy 2-5mm | m2 | 605.9036 |  | 0 |  | 2 | 1 | 1 | 1 | 1 | 0 | 0 | 0 | 0 | 0 | 1 | 1 | 0.00914
|  | F01:170,6562 |  | 170.6562 |  |  | F01:170,6562
|  | F02:117,5974 |  | 117.5974 |  |  | F02:117,5974
|  | F11:317,65 |  | 317.65 |  |  | F11:317,65
51 | 632451411R00 | Doplnění potěru v ploše do 1 m2, tl.do 10 mm rozsah nutno upřesnit | m2 | 122.0774 |  | 0 |  | 2 | 1 | 1 | 1 | 1 | 0 | 0 | 0 | 0 | 0 | 1 | 1 | 0.02603
|  | SKLADBA F01: |  | 0 |  |  | SKLADBA F01:
|  | P01.002:7,47*5,91 |  | 44.1477 |  |  | P01.002:7,47*5,91
|  | PŘÍPOČET OSTĚNÍ DVEŘÍ:1,2*0,23 |  | 0.276 |  |  | PŘÍPOČET OSTĚNÍ DVEŘÍ:1,2*0,23
|  | ODPOČTY :-(0,45*0,08+0,45*0,28) |  | -0.162 |  |  | ODPOČTY :-(0,45*0,08+0,45*0,28)
|  | MEZISOUČET |  | 44.2617 |  |  | MEZISOUČET
|  | P01.007:4,45*(9,45+8,93)/2+7,47*0,15+4,97*2,15 |  | 52.7015 |  |  | P01.007:4,45*(9,45+8,93)/2+7,47*0,15+4,97*2,15
|  | PŘÍPOČET VÝKLENKU DVEŘÍ:0,9*0,15 |  | 0.135 |  |  | PŘÍPOČET VÝKLENKU DVEŘÍ:0,9*0,15
|  | ODPOČET STĚNY U SCHODŮ:-0,32*3,29 |  | -1.0528 |  |  | ODPOČET STĚNY U SCHODŮ:-0,32*3,29
|  | MEZISOUČET |  | 51.7837 |  |  | MEZISOUČET
|  | P01.009A:6,45*4,6 |  | 29.67 |  |  | P01.009A:6,45*4,6
|  | PŘÍPOČET VÝKLENKU DVEŘÍ:0,9*(0,15+0,1) |  | 0.225 |  |  | PŘÍPOČET VÝKLENKU DVEŘÍ:0,9*(0,15+0,1)
|  | ODPOČET SDK ŠACHTA:0,6*0,55 |  | 0.33 |  |  | ODPOČET SDK ŠACHTA:0,6*0,55
|  | MEZISOUČET |  | 30.225 |  |  | MEZISOUČET
|  | P01.009B:2,925*2,39 |  | 6.9908 |  |  | P01.009B:2,925*2,39
|  | PŘÍPOČET VÝKLENKU DVEŘÍ:0,9*0,15 |  | 0.135 |  |  | PŘÍPOČET VÝKLENKU DVEŘÍ:0,9*0,15
|  | MEZISOUČET |  | 7.1258 |  |  | MEZISOUČET
|  | P01.009:4,35*4,6+4,425*2,39 |  | 30.5857 |  |  | P01.009:4,35*4,6+4,425*2,39
|  | PŘÍPOČET VÝKLENKU DVEŘÍ:0,8*0,15 |  | 0.12 |  |  | PŘÍPOČET VÝKLENKU DVEŘÍ:0,8*0,15
|  | MEZISOUČET |  | 30.7057 |  |  | MEZISOUČET
0
|  | 1.NP: |  | 0 |  |  | 1.NP:
|  | N01.005:2,87*2,275-0,9*0,25+0,9*0,1+0,8*0,1*2 |  | 6.5543 |  |  | N01.005:2,87*2,275-0,9*0,25+0,9*0,1+0,8*0,1*2
|  | MEZISOUČET |  | 6.5543 |  |  | MEZISOUČET
|  | ODPOČET 75%:-170,6562*0,75 |  | -127.9922 |  |  | ODPOČET 75%:-170,6562*0,75
|  | MEZISOUČET |  | -127.9922 |  |  | MEZISOUČET
|  | SKLADBA F11: |  | 0 |  |  | SKLADBA F11:
|  | P01.039:18,42*7,13+13,65*5,3+2,44*2,44+18,27*3,91+2,35*1,69 |  | 285.0404 |  |  | P01.039:18,42*7,13+13,65*5,3+2,44*2,44+18,27*3,91+2,35*1,69
|  | PŘÍPOČTY:0,25*10,85+0,25*4,45 |  | 3.825 |  |  | PŘÍPOČTY:0,25*10,85+0,25*4,45
|  | ODPOČET:-(1,0*0,45+0,45*1,85+(0,44*0,44)/2+0,46*0,81) |  | -1.7519 |  |  | ODPOČET:-(1,0*0,45+0,45*1,85+(0,44*0,44)/2+0,46*0,81)
|  | ODPOČET:-(0,54*1,4+0,3*0,46+0,46*0,81+12*0,45*0,45) |  | -3.6966 |  |  | ODPOČET:-(0,54*1,4+0,3*0,46+0,46*0,81+12*0,45*0,45)
|  | MEZISOUČET |  | 283.4169 |  |  | MEZISOUČET
|  | P01.040A:5,67*5,91 |  | 33.5097 |  |  | P01.040A:5,67*5,91
|  | PŘÍPOČTY:0,9*0,15+0,15*4,45 |  | 0.8025 |  |  | PŘÍPOČTY:0,9*0,15+0,15*4,45
|  | ODPOČTY:-0,17*0,46 |  | -0.0782 |  |  | ODPOČTY:-0,17*0,46
|  | MEZISOUČET |  | 34.234 |  |  | MEZISOUČET
|  | ODPOČET 75%:-317,65*0,75 |  | -238.2375 |  |  | ODPOČET 75%:-317,65*0,75
52 | 632479521R00 | Spojovací můstek - nástřik Emaco Nanocrete AP | m2 | 1.05 |  | 0 |  | 2 | 1 | 1 | 1 | 1 | 0 | 0 | 0 | 0 | 0 | 1 | 1 | 0.00263
|  | NÁTĚR STYČNÝCH PLOCH STROPU:2*(0,9+1,2)*0,25 |  | 1.05 |  |  | NÁTĚR STYČNÝCH PLOCH STROPU:2*(0,9+1,2)*0,25
| Celkem za | 63 Podlahy a podlahové konstrukce |  |  |  | 0 |  | 4 |  |  |  |  | 0 | 0 | 0 | 0 | 0
Díl: | 64 | Výplně otvorů | [5 empty] | 1
53 | 642942111RU5 | Osazení zárubní dveřních ocelových, pl. do 2,5 m2 včetně dodávky zárubně 90 x 197 x 16 cm | kus | 2 |  | 0 |  | 2 | 1 | 1 | 1 | 1 | 0 | 0 | 0 | 0 | 0 | 1 | 1 | 0.03405
|  | PRO NOVÉ DVEŘE 2/T A 3/T:1+1 |  | 2 |  |  | PRO NOVÉ DVEŘE 2/T A 3/T:1+1
54 | 642942111RU6 | Osazení zárubní dveřních ocelových, pl. do 2,5 m2 včetně dodávky zárubně 100 x 197 x 16 cm | kus | 1 |  | 0 |  | 2 | 1 | 1 | 1 | 1 | 0 | 0 | 0 | 0 | 0 | 1 | 1 | 0.03473
|  | PRO NOVÉ DVEŘE 4/T:1 |  | 1 |  |  | PRO NOVÉ DVEŘE 4/T:1
| Celkem za | 64 Výplně otvorů |  |  |  | 0 |  | 4 |  |  |  |  | 0 | 0 | 0 | 0 | 0
Díl: | 94 | Lešení a stavební výtahy | [5 empty] | 1
55 | 941955002R00 | Lešení lehké pomocné, výška podlahy do 2,5 m | m2 | 642.53 |  | 0 |  | 2 | 1 | 1 | 1 | 1 | 0 | 0 | 0 | 0 | 0 | 1 | 1 | 0.00158
|  | 1.PP:44,01+51,20+29,7+7,0+30,82+52,77+43,00+64,96+279,55 |  | 603.01 |  |  | 1.PP:44,01+51,20+29,7+7,0+30,82+52,77+43,00+64,96+279,55
|  | 33,23 |  | 33.23 |  |  | 33,23
|  | 1.NP:6,29 |  | 6.29 |  |  | 1.NP:6,29
| Celkem za | 94 Lešení a stavební výtahy |  |  |  | 0 |  | 4 |  |  |  |  | 0 | 0 | 0 | 0 | 0
Díl: | 95 | Dokončovací konstrukce na pozemních stavbách | [5 empty] | 1
56 | 938902123R00 | Čištění ploch betonových konstrukcí | m2 | 1.05 |  | 0 |  | 2 | 1 | 1 | 1 | 1 | 0 | 0 | 0 | 0 | 0 | 1 | 1 | 0
|  | BOČNÍ PLOCHY STROPU:2*(0,9+1,2)*0,25 |  | 1.05 |  |  | BOČNÍ PLOCHY STROPU:2*(0,9+1,2)*0,25
57 | 952901111R00 | Vyčištění budov o výšce podlaží do 4 m | m2 | 731.66 |  | 0 |  | 2 | 1 | 1 | 1 | 1 | 0 | 0 | 0 | 0 | 0 | 1 | 1 | 4e-05
|  | 1.PP:44,01+51,20+29,7+7,0+30,82+14,24+52,77+43,00+64,96+279,55 |  | 617.25 |  |  | 1.PP:44,01+51,20+29,7+7,0+30,82+14,24+52,77+43,00+64,96+279,55
|  | 22,0+33,23+25,17 |  | 80.4 |  |  | 22,0+33,23+25,17
|  | 1.NP:6,29+27,72 |  | 34.01 |  |  | 1.NP:6,29+27,72
58 | 95.01 | Hasicí přístroj RHP práškový s náplní 6 kg | kpl. | 5 |  | 0 |  | 2 | 12 | 0 | 98 | 1 | 0 | 0 | 0 | 0 | 0 | 12 | 0 | 0
59 | 95.02 | Hasicí přístroj RHP sněhový S6 | kpl. | 2 |  | 0
60 | 95.03 | Hasicí přístroj RHP vodní W 10 Hi | kpl. | 1 |  | 0
61 | 95.04 | Fotoluminiscenční informativní značky - únik.cesta D+M, označení hasicích přístrojů, v počtu 12 ks | kompl | 1 |  | 0 |  | 2 | 12 | 0 | 98 | 1 | 0 | 0 | 0 | 0 | 0 | 12 | 0 | 0
62 | 95.05 | Dřevěné provizorní zastropení šachty | m2 | 1.044 |  | 0 |  | 2 | 12 | 0 | 151 | 1 | 0 | 0 | 0 | 0 | 0 | 12 | 0 | 0
| 95.06 | 1,2*0,87 |  | 1.044 |  |  | 1,2*0,87
63 | 95.07 | Provizorní bednění v kanceláři 1.NP | kpl. | 1 |  | 0 |  | 2 | 12 | 0 | 154 | 1 | 0 | 0 | 0 | 0 | 0 | 12 | 0 | 0
| Celkem za | 95 Dokončovací konstrukce na pozemních stavbách |  |  |  | 0 |  | 4 |  |  |  |  | 0 | 0 | 0 | 0 | 0
Díl: | 96 | Bourání konstrukcí | [5 empty] | 1
64 | 962031133R00 | Bourání příček cihelných tl. 15 cm | m2 | 58.0299 |  | 0 |  | 2 | 1 | 1 | 1 | 1 | 0 | 0 | 0 | 0 | 0 | 1 | 1 | 0.00067
|  | DLE PŮDORYSU BOURACÍCH PRACÍ 1.PP: |  | 0 |  |  | DLE PŮDORYSU BOURACÍCH PRACÍ 1.PP:
|  | MEZI M.Č. BBA05P01039 A BBA05P01041:(7,70+1,23+1,975+0,4)*3,015 |  | 34.0846 |  |  | MEZI M.Č. BBA05P01039 A BBA05P01041:(7,70+1,23+1,975+0,4)*3,015
|  | (0,52+5,40+0,92+1,38)*3,015 |  | 24.7833 |  |  | (0,52+5,40+0,92+1,38)*3,015
|  | -(0,4+0,5)*(3,015-2,775) |  | -0.216 |  |  | -(0,4+0,5)*(3,015-2,775)
|  | -0,8*1,97 |  | -1.576 |  |  | -0,8*1,97
|  | -0,9*1,97 |  | -1.773 |  |  | -0,9*1,97
|  | MEZI M.Č. BBA05P01002 A BBA05P01007:1,5*3,0-0,9*1,97 |  | 2.727 |  |  | MEZI M.Č. BBA05P01002 A BBA05P01007:1,5*3,0-0,9*1,97
65 | 962032231R00 | Bourání zdiva z cihel pálených na MVC | m3 | 5.2341 |  | 0 |  | 2 | 1 | 1 | 1 | 1 | 0 | 0 | 0 | 0 | 0 | 1 | 1 | 0.00128
|  | VÝTAHOVÉ ŠACHTY: |  | 0 |  |  | VÝTAHOVÉ ŠACHTY:
|  | 1.PP:2,3*2,775*0,3-1,0*0,97*0,3 |  | 1.6237 |  |  | 1.PP:2,3*2,775*0,3-1,0*0,97*0,3
|  | 0,87*3,225*0,3*2 |  | 1.6835 |  |  | 0,87*3,225*0,3*2
|  | 1.NP:2,0*2,576*0,3-1,0*0,97*0,3 |  | 1.2546 |  |  | 1.NP:2,0*2,576*0,3-1,0*0,97*0,3
|  | 0,87*2,576*0,3 |  | 0.6723 |  |  | 0,87*2,576*0,3
66 | 963016111R00 | DMTZ podhledu SDK, kovová kce., 1xoplášť.12,5 mm | m2 | 14.7825 | 0 | 0 |  | 2 | 1 | 1 | 1 | 1 | 0 | 0 | 0 | 0 | 0 | 1 | 1 | 0.00033
|  | DLE PŮDORYSU BOURACÍCH PRACÍ 1.PP: |  | 0 |  |  | DLE PŮDORYSU BOURACÍCH PRACÍ 1.PP:
|  | 10B : |  | 0 |  |  | 10B :
|  | BBA05P01020: |  | 0 |  |  | BBA05P01020:
|  | VODOROVNÁ PLOCHA:0,45*2,0*4+0,45*(3,1+2,6)/2 |  | 4.8825 |  |  | VODOROVNÁ PLOCHA:0,45*2,0*4+0,45*(3,1+2,6)/2
|  | SVISLÉ PLOCHY:2,0*0,36*2*3+(2,4+2,9+2*2,0)*0,6 |  | 9.9 |  |  | SVISLÉ PLOCHY:2,0*0,36*2*3+(2,4+2,9+2*2,0)*0,6
67 | 963016211R00 | DMTZ podhledu SDK z kazet 600x600 mm, kov.rošt | m2 | 64.0575 | 0 | 0 |  | 2 | 1 | 1 | 1 | 1 | 0 | 0 | 0 | 0 | 0 | 1 | 1 | 0.00033
|  | DLE PŮDORYSU BOURACÍCH PRACÍ 1.PP: |  | 0 |  |  | DLE PŮDORYSU BOURACÍCH PRACÍ 1.PP:
|  | 10A: |  | 0 |  |  | 10A:
|  | BBA05P01020: |  | 0 |  |  | BBA05P01020:
|  | VODOROVNÁ PLOCHA:2,1*2,0+3,0*2,0+1,7*0,6/2 |  | 10.71 |  |  | VODOROVNÁ PLOCHA:2,1*2,0+3,0*2,0+1,7*0,6/2
|  | BBA05P01016: |  | 0 |  |  | BBA05P01016:
|  | VODOROVNÁ PLOCHA:6,15*8,55+0,45*2-0,45*0,3 |  | 53.3475 |  |  | VODOROVNÁ PLOCHA:6,15*8,55+0,45*2-0,45*0,3
68 | 963051113R00 | Bourání ŽB stropů deskových tl. nad 8 cm | m3 | 0.261 | 0 | 0 |  | 2 | 1 | 1 | 1 | 1 | 0 | 0 | 0 | 0 | 0 | 1 | 1 | 0.00666
|  | STROP NAD VÝTAHOVOU ŠACHTOU:2,0*0,87*0,15 |  | 0.261 |  |  | STROP NAD VÝTAHOVOU ŠACHTOU:2,0*0,87*0,15
69 | 965042131R00 | Bourání mazanin betonových tl. 10 cm, pl. 4 m2 | m3 | 0.2584 | 0 | 0 |  | 2 | 1 | 1 | 1 | 1 | 0 | 0 | 0 | 0 | 0 | 1 | 1 | 0
|  | BOURÁNÍ PODLAHY POD NÁŠLAPNOU VRSTVOU PO HYDROIZOLACI: |  | 0 |  |  | BOURÁNÍ PODLAHY POD NÁŠLAPNOU VRSTVOU PO HYDROIZOLACI:
|  | PŘEDPOKLÁDANÁ TL.100MM: |  | 0 |  |  | PŘEDPOKLÁDANÁ TL.100MM:
|  | BBA05P01002:0,87*0,95*0,1 |  | 0.0827 |  |  | BBA05P01002:0,87*0,95*0,1
|  | BBA05P01007:1,5*0,375*0,1 |  | 0.0563 |  |  | BBA05P01007:1,5*0,375*0,1
|  | BBA05P01009:(0,2+0,3)*2,39*0,1 |  | 0.1195 |  |  | BBA05P01009:(0,2+0,3)*2,39*0,1
70 | 965043341R00 | Bourání podkladů bet., potěr tl. do 5 cm, nad 4 m2 | m3 | 15.9518 | 0 | 0 |  | 2 | 1 | 1 | 1 | 1 | 0 | 0 | 0 | 0 | 0 | 1 | 1 | 0
|  | BOURÁNÍ POTĚRU POD KAMENNOU DLAŽBOU: |  | 0 |  |  | BOURÁNÍ POTĚRU POD KAMENNOU DLAŽBOU:
|  | BBA05P01016:(6,15*8,55+2,1*0,3+1,8*0,15)*0,05 |  | 2.6741 |  |  | BBA05P01016:(6,15*8,55+2,1*0,3+1,8*0,15)*0,05
|  | MEZISOUČET |  | 2.6741 |  |  | MEZISOUČET
0
|  | BBA05P01020:((0,45*6+6,15+3,00+3,30+2,10+3,60+2,35)*2,00)*0,05 |  | 2.32 |  |  | BBA05P01020:((0,45*6+6,15+3,00+3,30+2,10+3,60+2,35)*2,00)*0,05
|  | (3,60*0,435-0,60*0,45)*0,05 |  | 0.0648 |  |  | (3,60*0,435-0,60*0,45)*0,05
|  | PLOCHA PODÉL OBLÉHO ROHU - MĚŘENO PLOCHA AUTOCAD:9,13*0,05 |  | 0.4565 |  |  | PLOCHA PODÉL OBLÉHO ROHU - MĚŘENO PLOCHA AUTOCAD:9,13*0,05
|  | (2,98*1,35+1,44*2,60+0,80*0,10+0,80*0,15+0,90*0,20*2)*0,05 |  | 0.4164 |  |  | (2,98*1,35+1,44*2,60+0,80*0,10+0,80*0,15+0,90*0,20*2)*0,05
|  | (0,80*0,10*2+1,60*0,15)*0,05 |  | 0.02 |  |  | (0,80*0,10*2+1,60*0,15)*0,05
|  | MEZISOUČET |  | 3.2777 |  |  | MEZISOUČET
71 | 968061125R00 | Vyvěšení dřevěných dveřních křídel pl. do 2 m2 | kus | 6 | 0 | 0 |  | 2 | 1 | 1 | 1 | 1 | 0 | 0 | 0 | 0 | 0 | 1 | 1 | 0
|  | DLE PŮDORYSU BOURACÍCH PRACÍ 1.PP: |  | 0 |  |  | DLE PŮDORYSU BOURACÍCH PRACÍ 1.PP:
|  | 2A: |  | 0 |  |  | 2A:
|  | BBA05P01007- 0,9/1,97M:1 |  | 1 |  |  | BBA05P01007- 0,9/1,97M:1
|  | BBA05P01020- 0,9/1,97M:2 |  | 2 |  |  | BBA05P01020- 0,9/1,97M:2
|  | BBA05P01039 -0,9/1,97M:1 |  | 1 |  |  | BBA05P01039 -0,9/1,97M:1
|  | BBA05P01042- 0,9/1,97M:1 |  | 1 |  |  | BBA05P01042- 0,9/1,97M:1
|  | 2B: |  | 0 |  |  | 2B:
|  | BBA05P01009- 0,8/1,97M:1 |  | 1 |  |  | BBA05P01009- 0,8/1,97M:1
72 | 968071125R00 | Vyvěšení, zavěšení kovových křídel dveří pl. 2 m2 | kus | 1 | 0 | 0 |  | 2 | 1 | 1 | 1 | 1 | 0 | 0 | 0 | 0 | 0 | 1 | 1 | 0
|  | DLE PŮDORYSU BOURACÍCH PRACÍ 1.NP: |  | 0 |  |  | DLE PŮDORYSU BOURACÍCH PRACÍ 1.NP:
|  | 2C: |  | 0 |  |  | 2C:
|  | BBA05N01007 -0,6/1,97M:1 |  | 1 |  |  | BBA05N01007 -0,6/1,97M:1
73 | 968072455R00 | Vybourání kovových dveřních zárubní pl. do 2 m2 | m2 | 10.047 | 0 | 0 |  | 2 | 1 | 1 | 1 | 1 | 0 | 0 | 0 | 0 | 0 | 1 | 1 | 0.00117
|  | DLE PŮDORYSU BOURACÍCH PRACÍ 1.PP: |  | 0 |  |  | DLE PŮDORYSU BOURACÍCH PRACÍ 1.PP:
|  | 2A: |  | 0 |  |  | 2A:
|  | BBA05P01007- 0,9/1,97M:0,9*1,97*1 |  | 1.773 |  |  | BBA05P01007- 0,9/1,97M:0,9*1,97*1
|  | BBA05P01020- 0,9/1,97M:0,9*1,97*2 |  | 3.546 |  |  | BBA05P01020- 0,9/1,97M:0,9*1,97*2
|  | BBA05P01039 -0,9/1,97M:0,9*1,97*1 |  | 1.773 |  |  | BBA05P01039 -0,9/1,97M:0,9*1,97*1
|  | BBA05P01042- 0,9/1,97M:0,9*1,97*1 |  | 1.773 |  |  | BBA05P01042- 0,9/1,97M:0,9*1,97*1
|  | DLE PŮDORYSU BOURACÍCH PRACÍ 1.NP: |  | 0 |  |  | DLE PŮDORYSU BOURACÍCH PRACÍ 1.NP:
|  | 2C: |  | 0 |  |  | 2C:
|  | BBA05N01007 -0,6/1,97M:0,6*1,97*1 |  | 1.182 |  |  | BBA05N01007 -0,6/1,97M:0,6*1,97*1
74 | 965024100 | Bourání kamenných podlah z desek plochy nad 1 m2 vč. očištění nečistot, prachu a nesoudržných částí | m2 | 119.0355 | 0 | 0 |  | 2 | 12 | 0 | 4 | 1 | 0 | 0 | 0 | 0 | 0 | 12 | 0 | 0
|  | BOURÁNÍ KAMENNÉ DLAŽBY: |  | 0 |  |  | BOURÁNÍ KAMENNÉ DLAŽBY:
|  | BBA05P01016:6,15*8,55+2,1*0,3+1,8*0,15 |  | 53.4825 |  |  | BBA05P01016:6,15*8,55+2,1*0,3+1,8*0,15
|  | MEZISOUČET |  | 53.4825 |  |  | MEZISOUČET
0
|  | BBA05P01020:(0,45*6+6,15+3,00+3,30+2,10+3,60+2,35)*2,00 |  | 46.4 |  |  | BBA05P01020:(0,45*6+6,15+3,00+3,30+2,10+3,60+2,35)*2,00
|  | 3,60*0,435-0,60*0,45 |  | 1.296 |  |  | 3,60*0,435-0,60*0,45
|  | PLOCHA PODÉL OBLÉHO ROHU - MĚŘENO PLOCHA AUTOCAD:9,13 |  | 9.13 |  |  | PLOCHA PODÉL OBLÉHO ROHU - MĚŘENO PLOCHA AUTOCAD:9,13
|  | 2,98*1,35+1,44*2,60+0,80*0,10+0,80*0,15+0,90*0,20*2 |  | 8.327 |  |  | 2,98*1,35+1,44*2,60+0,80*0,10+0,80*0,15+0,90*0,20*2
|  | 0,80*0,10*2+1,60*0,15 |  | 0.4 |  |  | 0,80*0,10*2+1,60*0,15
|  | MEZISOUČET |  | 65.553 |  |  | MEZISOUČET
75 | 9650816 | Odsek soklík kamenný rov v.100mm | m | 71.36 | 0 | 0 |  | 2 | 12 | 0 | 6 | 1 | 0 | 0 | 0 | 0 | 0 | 12 | 0 | 0
|  | ODSTRANĚNÍ SOKLU KAMENNÉ DLAŽBY: |  | 0 |  |  | ODSTRANĚNÍ SOKLU KAMENNÉ DLAŽBY:
|  | BBA05P01016:2*(6,15+8,55)-1,6*2+1,8-0,9*2-1,07-2,0 |  | 23.13 |  |  | BBA05P01016:2*(6,15+8,55)-1,6*2+1,8-0,9*2-1,07-2,0
|  | MEZISOUČET |  | 23.13 |  |  | MEZISOUČET
|  | BBA05P01020:23,20+2,00+2*0,45-(0,33+0,90) |  | 24.87 |  |  | BBA05P01020:23,20+2,00+2*0,45-(0,33+0,90)
|  | 1,77+9,4+2*0,44-(0,9+1,6) |  | 9.55 |  |  | 1,77+9,4+2*0,44-(0,9+1,6)
|  | 6,55+2,98+0,15+4*0,2-(3*0,9+0,8+0,6) |  | 6.38 |  |  | 6,55+2,98+0,15+4*0,2-(3*0,9+0,8+0,6)
|  | 3,95-0,6 |  | 3.35 |  |  | 3,95-0,6
|  | DÉLKA OBLÉHO ROHU - MĚŘENO DÉLKA KŘIVKY AUTOCAD:4,08 |  | 4.08 |  |  | DÉLKA OBLÉHO ROHU - MĚŘENO DÉLKA KŘIVKY AUTOCAD:4,08
|  | MEZISOUČET |  | 48.23 |  |  | MEZISOUČET
76 | 966.01 | DMT vnějších Al žaluzií | m2 | 40.278 | 0 | 0 |  | 2 | 12 | 0 | 13 | 1 | 0 | 0 | 0 | 0 | 0 | 12 | 0 | 0
|  | DLE PŮDORYSU BOURACÍCH PRACÍ 1.PP:(12,615+1,77)*2,80 |  | 40.278 |  |  | DLE PŮDORYSU BOURACÍCH PRACÍ 1.PP:(12,615+1,77)*2,80
77 | 966.02 | Kompletní DMT technolog. celku malého nákl výtahu vč.kování, kotev, el. rozvaděče atd | soubor | 1 | 0 | 0 |  | 2 | 12 | 0 | 15 | 1 | 0 | 0 | 0 | 0 | 0 | 12 | 0 | 0
78 | 966.03 | DMT bezpečnostních rámů | kus | 4 |  | 0 |  | 2 | 12 | 0 | 17 | 1 | 0 | 0 | 0 | 0 | 0 | 12 | 0 | 0
|  | DLE PŮDORYSU BOURACÍCH PRACÍ 1.PP: |  | 0 |  |  | DLE PŮDORYSU BOURACÍCH PRACÍ 1.PP:
|  | 9: |  | 0 |  |  | 9:00
|  | BBA05P01039:2*2 |  | 4 |  |  | BBA05P01039:2*2
79 | 966.04 | DMT a uskladnění dvířek hydrantové skříně | kus | 1 |  | 0 |  | 2 | 12 | 0 | 18 | 1 | 0 | 0 | 0 | 0 | 0 | 12 | 0 | 0
|  | DLE PŮDORYSU BOURACÍCH PRACÍ 1.PP: |  | 0 |  |  | DLE PŮDORYSU BOURACÍCH PRACÍ 1.PP:
|  | 8: |  | 0 |  |  | 8:00
|  | BBA05P01039:1 |  | 1 |  |  | BBA05P01039:1
| Celkem za | 96 Bourání konstrukcí |  |  |  | 0 |  | 4 |  |  |  |  | 0 | 0 | 0 | 0 | 0
Díl: | 97 | Prorážení otvorů | [5 empty] | 1
80 | 970051018R00 | Vrtání jádrové do ŽB d 14-18 mm | m | 2.4 |  | 0 |  | 2 | 1 | 1 | 1 | 1 | 0 | 0 | 0 | 0 | 0 | 1 | 1 | 0
|  | PRO KOTVY:2*6*0,2 |  | 2.4 |  |  | PRO KOTVY:2*6*0,2
81 | 971033331R00 | Vybourání otv. zeď cihel. pl.0,09 m2, tl.15cm, MVC | kus | 4 | 0 | 0 |  | 2 | 1 | 1 | 1 | 1 | 0 | 0 | 0 | 0 | 0 | 1 | 1 | 0.00034
|  | OTVORY PRO VĚTRACÍ MŘÍŽKY S.H.2,15M: |  | 0 |  |  | OTVORY PRO VĚTRACÍ MŘÍŽKY S.H.2,15M:
|  | VÝKRES BOURÁNÍ POZN.13: |  | 0 |  |  | VÝKRES BOURÁNÍ POZN.13:
|  | BBA05P01039:3 |  | 3 |  |  | BBA05P01039:3
|  | BBA05P01042:1 |  | 1 |  |  | BBA05P01042:1
82 | 971033631R00 | Vybourání otv. zeď cihel. pl.4 m2, tl.15 cm, MVC | m2 | 10.25 | 0 | 0 |  | 2 | 1 | 1 | 1 | 1 | 0 | 0 | 0 | 0 | 0 | 1 | 1 | 0.00054
|  | VYBOURÁNÍ OTVORU V PŘÍČKÁCH TL.150MM: |  | 0 |  |  | VYBOURÁNÍ OTVORU V PŘÍČKÁCH TL.150MM:
|  | BBA05P01009:(1,1+1,0)*2,05 |  | 4.305 |  |  | BBA05P01009:(1,1+1,0)*2,05
|  | BBA05P01039:1,7*2,05 |  | 3.485 |  |  | BBA05P01039:1,7*2,05
|  | BBA05P01042:1,2*2,05 |  | 2.46 |  |  | BBA05P01042:1,2*2,05
83 | 972054491R00 | Vybourání otv. stropy ŽB pl. 1 m2, tl. nad 8 cm | m3 | 0.0189 | 0 | 0 |  | 2 | 1 | 1 | 1 | 1 | 0 | 0 | 0 | 0 | 0 | 1 | 1 | 0
|  | DLE PŮDORYSU BOURACÍCH PRACÍ 1.PP: |  | 0 |  |  | DLE PŮDORYSU BOURACÍCH PRACÍ 1.PP:
|  | LEGENDA BOURACÍCH PRACÍ POL.13: |  | 0 |  |  | LEGENDA BOURACÍCH PRACÍ POL.13:
|  | BBA05P01042 :0,3*0,3*0,21 |  | 0.0189 |  |  | BBA05P01042 :0,3*0,3*0,21
84 | 974031664R00 | Vysekání rýh zeď cihelná vtah. nosníků 15 x 15 cm | m | 6.7 | 0 | 0 |  | 2 | 1 | 1 | 1 | 1 | 0 | 0 | 0 | 0 | 0 | 1 | 1 | 0
|  | I120:1,5+1,4+1,7 |  | 4.6 |  |  | I120:1,5+1,4+1,7
|  | I140:2,1 |  | 2.1 |  |  | I140:2,1
85 | 978011121R00 | Otlučení omítek vnitřních vápenných stropů do 50 % | m2 | 694.4993 | 0 | 0 |  | 2 | 1 | 1 | 1 | 1 | 0 | 0 | 0 | 0 | 0 | 1 | 1 | 0
|  | ŘEŠENÝ PROSTOR 1.PP- PLOCHA STROPU: |  | 0 |  |  | ŘEŠENÝ PROSTOR 1.PP- PLOCHA STROPU:
|  | P01.002 :7,47*5,91 |  | 44.1477 |  |  | P01.002 :7,47*5,91
|  | ODPOČTY :-(0,45*0,08+0,45*0,28) |  | -0.162 |  |  | ODPOČTY :-(0,45*0,08+0,45*0,28)
|  | MEZISOUČET |  | 43.9857 |  |  | MEZISOUČET
|  | P01.007:4,45*(9,45+8,93)/2+7,47*0,15+4,97*2,15 |  | 52.7015 |  |  | P01.007:4,45*(9,45+8,93)/2+7,47*0,15+4,97*2,15
|  | ODPOČET STĚNY U SCHODŮ:-0,32*3,29 |  | -1.0528 |  |  | ODPOČET STĚNY U SCHODŮ:-0,32*3,29
|  | MEZISOUČET |  | 51.6487 |  |  | MEZISOUČET
|  | P01.009A:6,45*4,6 |  | 29.67 |  |  | P01.009A:6,45*4,6
|  | ODPOČET SDK ŠACHTA:0,6*0,55 |  | 0.33 |  |  | ODPOČET SDK ŠACHTA:0,6*0,55
|  | MEZISOUČET |  | 30 |  |  | MEZISOUČET
|  | P01.009B:2,925*2,39 |  | 6.9908 |  |  | P01.009B:2,925*2,39
|  | MEZISOUČET |  | 6.9908 |  |  | MEZISOUČET
|  | P01.010:6,75*2,11 |  | 14.2425 |  |  | P01.010:6,75*2,11
|  | MEZISOUČET |  | 14.2425 |  |  | MEZISOUČET
|  | P01.009:4,35*4,6+4,425*2,39 |  | 30.5857 |  |  | P01.009:4,35*4,6+4,425*2,39
|  | MEZISOUČET |  | 30.5857 |  |  | MEZISOUČET
|  | P01.016:6,15*8,55 |  | 52.5825 |  |  | P01.016:6,15*8,55
|  | ODPOČET SLOUP:-0,45*0,30 |  | -0.135 |  |  | ODPOČET SLOUP:-0,45*0,30
|  | MEZISOUČET |  | 52.4475 |  |  | MEZISOUČET
|  | P01.017:6,75*6,47 |  | 43.6725 |  |  | P01.017:6,75*6,47
|  | PŘÍPOČET VÝKLENEK DVEŘÍ:2*0,9*0,15 |  | 0.27 |  |  | PŘÍPOČET VÝKLENEK DVEŘÍ:2*0,9*0,15
|  | ODPOČET SLOUPŮ:-(0,3*0,55+0,3*0,37+0,3*0,37+0,3*0,45) |  | -0.522 |  |  | ODPOČET SLOUPŮ:-(0,3*0,55+0,3*0,37+0,3*0,37+0,3*0,45)
|  | MEZISOUČET |  | 43.4205 |  |  | MEZISOUČET
|  | P01.020:16,8*2+2,8*2+3,6*2+2,6*1,44+2,98*4+(2,6*2,6-(3,14*2,6*2,6)/4) |  | 63.5174 |  |  | P01.020:16,8*2+2,8*2+3,6*2+2,6*1,44+2,98*4+(2,6*2,6-(3,14*2,6*2,6)/4)
|  | PŘÍPOČET:0,8*0,1+0,8*0,15+2*0,9*0,2+1,6*0,15 |  | 0.8 |  |  | PŘÍPOČET:0,8*0,1+0,8*0,15+2*0,9*0,2+1,6*0,15
|  | ODPOČET SLOUP:-0,45*0,15 |  | -0.0675 |  |  | ODPOČET SLOUP:-0,45*0,15
|  | ODPOČET ŠACHTA:0,6*0,45 |  | 0.27 |  |  | ODPOČET ŠACHTA:0,6*0,45
|  | MEZISOUČET |  | 64.5199 |  |  | MEZISOUČET
|  | P01.039:18,42*7,53+13,65*5,3+2,44*2,44+18,27*3,91+2,35*1,69 |  | 292.4084 |  |  | P01.039:18,42*7,53+13,65*5,3+2,44*2,44+18,27*3,91+2,35*1,69
|  | PŘÍPOČTY:0,25*10,85+0,25*4,45 |  | 3.825 |  |  | PŘÍPOČTY:0,25*10,85+0,25*4,45
|  | ODPOČET:-(1,0*0,45+0,45*1,85+(0,44*0,44)/2+0,46*0,81) |  | -1.7519 |  |  | ODPOČET:-(1,0*0,45+0,45*1,85+(0,44*0,44)/2+0,46*0,81)
|  | ODPOČET:-(0,54*1,4+0,3*0,46+0,46*0,81+12*0,45*0,45) |  | -3.6966 |  |  | ODPOČET:-(0,54*1,4+0,3*0,46+0,46*0,81+12*0,45*0,45)
|  | MEZISOUČET |  | 290.7849 |  |  | MEZISOUČET
|  | P01.040A:5,67*5,91 |  | 33.5097 |  |  | P01.040A:5,67*5,91
|  | PŘÍPOČTY:0,9*0,15+0,15*4,45 |  | 0.8025 |  |  | PŘÍPOČTY:0,9*0,15+0,15*4,45
|  | ODPOČTY:-0,17*0,46 |  | -0.0782 |  |  | ODPOČTY:-0,17*0,46
|  | MEZISOUČET |  | 34.234 |  |  | MEZISOUČET
|  | P01.042:1,2*15,82+2,68*2,31 |  | 25.1748 |  |  | P01.042:1,2*15,82+2,68*2,31
|  | PŘÍPOČET:1,6*0,15+0,8*0,1+0,8*0,1 |  | 0.4 |  |  | PŘÍPOČET:1,6*0,15+0,8*0,1+0,8*0,1
|  | ODPOČET:-0,3*0,8 |  | -0.24 |  |  | ODPOČET:-0,3*0,8
0
|  | N01.005:2,87*2,275-0,9*0,25 |  | 6.3043 |  |  | N01.005:2,87*2,275-0,9*0,25
86 | 978013121R00 | Otlučení omítek vnitřních stěn v rozsahu do 50 % | m2 | 1101.3973 |  | 0 |  | 2 | 1 | 1 | 1 | 1 | 0 | 0 | 0 | 0 | 0 | 1 | 1 | 0
|  | ŘEŠENÝ PROSTOR 1.PP- PLOCHA SVISLÝCH KONSTRUKCÍ: |  | 0 |  |  | ŘEŠENÝ PROSTOR 1.PP- PLOCHA SVISLÝCH KONSTRUKCÍ:
|  | P01.002 :(2*5,91+2*7,47)*3 |  | 80.28 |  |  | P01.002 :(2*5,91+2*7,47)*3
|  | PŘÍPOČET SLOUPY:2*(0,285+0,075)*3 |  | 2.16 |  |  | PŘÍPOČET SLOUPY:2*(0,285+0,075)*3
|  | PŘÍPOČET OSTĚNÍ DVEŘÍ:2*0,225*2,25+1,2*0,225 |  | 1.2825 |  |  | PŘÍPOČET OSTĚNÍ DVEŘÍ:2*0,225*2,25+1,2*0,225
|  | ODPOČET DVEŘÍ:-0,9*1,97 |  | -1.773 |  |  | ODPOČET DVEŘÍ:-0,9*1,97
|  | ODPOČTY OBKLADŮ ZA UMYVADLEM:-1,2*1,25 |  | -1.5 |  |  | ODPOČTY OBKLADŮ ZA UMYVADLEM:-1,2*1,25
|  | ODPOČTY OKEN:-3*1,2*1,2 |  | -4.32 |  |  | ODPOČTY OKEN:-3*1,2*1,2
|  | PŘÍPOČTY OSTĚNÍ OKEN:3*1,2*0,2*3 |  | 2.16 |  |  | PŘÍPOČTY OSTĚNÍ OKEN:3*1,2*0,2*3
|  | MEZISOUČET |  | 78.2895 |  |  | MEZISOUČET
|  | P01.007:(4,97+2,3+1,45+4,48+1,27+2*3,29+0,32+7,85+4,6+2,5+2,15)*3 |  | 115.41 |  |  | P01.007:(4,97+2,3+1,45+4,48+1,27+2*3,29+0,32+7,85+4,6+2,5+2,15)*3
|  | ODPOČET DVEŘÍ:-0,9*1,97 |  | -1.773 |  |  | ODPOČET DVEŘÍ:-0,9*1,97
|  | ODPOČET OBKLADŮ ZA UMYVADLEM:-1,2*1,25 |  | -1.5 |  |  | ODPOČET OBKLADŮ ZA UMYVADLEM:-1,2*1,25
|  | ODPOČTY OKEN:-3*1,2*0,6 |  | -2.16 |  |  | ODPOČTY OKEN:-3*1,2*0,6
|  | PŘÍPOČTY OSTĚNÍ OKEN:(2*0,6+1,2)*0,2*3 |  | 1.44 |  |  | PŘÍPOČTY OSTĚNÍ OKEN:(2*0,6+1,2)*0,2*3
|  | MEZISOUČET |  | 111.417 |  |  | MEZISOUČET
|  | P01.009A:2*(6,45+4,6)*3 |  | 66.3 |  |  | P01.009A:2*(6,45+4,6)*3
|  | ODPOČTY DVEŘÍ:-0,9*1,97*2 |  | -3.546 |  |  | ODPOČTY DVEŘÍ:-0,9*1,97*2
|  | ODPOČET OKNO:-1,0*1,1 |  | -1.1 |  |  | ODPOČET OKNO:-1,0*1,1
|  | PŘÍPOČTY OSTĚNÍ OKEN:(2*0,6+1,2)*0,2*2 |  | 0.96 |  |  | PŘÍPOČTY OSTĚNÍ OKEN:(2*0,6+1,2)*0,2*2
|  | ODPOČET OKEN:-2*1,2*0,6 |  | -1.44 |  |  | ODPOČET OKEN:-2*1,2*0,6
|  | ODPOČET OBKLAD ZA KUCH LINKOU:-(2,2+0,6)*1,25 |  | -3.5 |  |  | ODPOČET OBKLAD ZA KUCH LINKOU:-(2,2+0,6)*1,25
|  | MEZISOUČET |  | 57.674 |  |  | MEZISOUČET
|  | P01.009B:2*(2,925+2,39)*3 |  | 31.89 |  |  | P01.009B:2*(2,925+2,39)*3
|  | ODPOČTY DVEŘÍ:-0,9*1,97*2 |  | -3.546 |  |  | ODPOČTY DVEŘÍ:-0,9*1,97*2
|  | ODPOČET OKNO:-1,0*1,1 |  | -1.1 |  |  | ODPOČET OKNO:-1,0*1,1
|  | PŘÍPOČTY OSTĚNÍ VÝKLENKU:2*(0,53+0,75)*0,15 |  | 0.384 |  |  | PŘÍPOČTY OSTĚNÍ VÝKLENKU:2*(0,53+0,75)*0,15
|  | MEZISOUČET |  | 27.628 |  |  | MEZISOUČET
|  | P01.010:2*(6,75+2,11)*3 |  | 53.16 |  |  | P01.010:2*(6,75+2,11)*3
|  | ODPOČET DVEŘÍ:-0,9*1,97 |  | -1.773 |  |  | ODPOČET DVEŘÍ:-0,9*1,97
|  | MEZISOUČET |  | 51.387 |  |  | MEZISOUČET
|  | P01.009:2*(4,6+8,775)*3 |  | 80.25 |  |  | P01.009:2*(4,6+8,775)*3
|  | ODPOČET DVEŘÍ:-(0,9+0,8)*1,97 |  | -3.349 |  |  | ODPOČET DVEŘÍ:-(0,9+0,8)*1,97
|  | ODPOČET OKNO:-1,2*0,6 |  | -0.72 |  |  | ODPOČET OKNO:-1,2*0,6
|  | PŘÍPOČTY OSTĚNÍ OKEN:(2*0,6+1,2)*0,2 |  | 0.48 |  |  | PŘÍPOČTY OSTĚNÍ OKEN:(2*0,6+1,2)*0,2
|  | MEZISOUČET |  | 76.661 |  |  | MEZISOUČET
|  | P01.016:2*(6,15+8,55)*3 |  | 88.2 |  |  | P01.016:2*(6,15+8,55)*3
|  | ODPOČET OTVORU CHODBY:-2,0*2,76 |  | -5.52 |  |  | ODPOČET OTVORU CHODBY:-2,0*2,76
|  | ODPOČET DVEŘÍ:-(1,4+2*0,9+2*1,6+1,8)*1,97 |  | -16.154 |  |  | ODPOČET DVEŘÍ:-(1,4+2*0,9+2*1,6+1,8)*1,97
|  | PŘÍPOČET BOKY SLOUP:2*0,30*3 |  | 1.8 |  |  | PŘÍPOČET BOKY SLOUP:2*0,30*3
|  | PŘÍPOČET OSTĚNÍ DVEŘÍ:(2*2,2+2,1)*0,3 |  | 1.95 |  |  | PŘÍPOČET OSTĚNÍ DVEŘÍ:(2*2,2+2,1)*0,3
|  | MEZISOUČET |  | 70.276 |  |  | MEZISOUČET
|  | P01.017:2*(6,75+6,47)*3 |  | 79.32 |  |  | P01.017:2*(6,75+6,47)*3
|  | ODPOČET DVEŘÍ:-(3*0,8*1,97+1,5*1,97) |  | -7.683 |  |  | ODPOČET DVEŘÍ:-(3*0,8*1,97+1,5*1,97)
|  | PŘÍPOČET BOKY SLOUPŮ:2*(0,3+0,2)*2,76 |  | 2.76 |  |  | PŘÍPOČET BOKY SLOUPŮ:2*(0,3+0,2)*2,76
|  | MEZISOUČET |  | 74.397 |  |  | MEZISOUČET
|  | P01.020:(2*(23,2+8,55)-2*2,6+4,084)*3 |  | 187.152 |  |  | P01.020:(2*(23,2+8,55)-2*2,6+4,084)*3
|  | PŘÍPOČET OSTĚNÍ:2*(0,45+0,435)*3+2*0,15*2,76+2*2*0,2*2,15 |  | 7.858 |  |  | PŘÍPOČET OSTĚNÍ:2*(0,45+0,435)*3+2*0,15*2,76+2*2*0,2*2,15
|  | PŘÍPOČET BOKŮ PRŮVLAKŮ:2,0*0,24*3*2 |  | 2.88 |  |  | PŘÍPOČET BOKŮ PRŮVLAKŮ:2,0*0,24*3*2
|  | ODPOČET PRONIKU PRŮVLAKŮ:-0,45*0,24*4*2 |  | -0.864 |  |  | ODPOČET PRONIKU PRŮVLAKŮ:-0,45*0,24*4*2
|  | ODPOČET PRŮCHODU DO 1016:-2,0*2,76 |  | -5.52 |  |  | ODPOČET PRŮCHODU DO 1016:-2,0*2,76
|  | ODPOČET DVEŘÍ:-(0,8*3+0,9*7+0,6*2+1,6)*1,97 |  | -22.655 |  |  | ODPOČET DVEŘÍ:-(0,8*3+0,9*7+0,6*2+1,6)*1,97
|  | MEZISOUČET |  | 168.851 |  |  | MEZISOUČET
|  | P01.039:(2*(18,42+18,0)-1,85*2-2,4*2+2,7+3,5)*3 |  | 211.62 |  |  | P01.039:(2*(18,42+18,0)-1,85*2-2,4*2+2,7+3,5)*3
|  | PŘÍPOČTY SLOUPŮ PO PRŮVLAK:4*0,45*2,775*10+2*0,45*2,775*2+(2*(0,45+0,3)+2*0,45)*2,775 |  | 61.605 |  |  | PŘÍPOČTY SLOUPŮ PO PRŮVLAK:4*0,45*2,775*10+2*0,45*2,775*2+(2*(0,45+0,3)+2*0,45)*2,775
|  | PŘÍPOČTY ŠACHET:2*1,1*3+2*1,4*SV |  | 15 |  |  | PŘÍPOČTY ŠACHET:2*1,1*3+2*1,4*SV
|  | PŘÍPOČTY BOKŮ PRŮVLAKŮ:2*0,24*(13,2+15,08+18,42*2) |  | 31.2576 |  |  | PŘÍPOČTY BOKŮ PRŮVLAKŮ:2*0,24*(13,2+15,08+18,42*2)
|  | PŘÍPOČET OSTĚNÍ OKEN:(2*2,8+10,85+2,8+4,45)*0,2 |  | 4.74 |  |  | PŘÍPOČET OSTĚNÍ OKEN:(2*2,8+10,85+2,8+4,45)*0,2
|  | ODPOČET DVEŘÍ:-(1,6*2+1,5+0,8+1,0)*1,97 |  | -12.805 |  |  | ODPOČET DVEŘÍ:-(1,6*2+1,5+0,8+1,0)*1,97
|  | ODPOČET OKEN:-(4,45*2,8+10,85*2,8) |  | -42.84 |  |  | ODPOČET OKEN:-(4,45*2,8+10,85*2,8)
|  | MEZISOUČET |  | 268.5776 |  |  | MEZISOUČET
|  | P01.040A:2*(5,67+5,91)*3 |  | 69.48 |  |  | P01.040A:2*(5,67+5,91)*3
|  | PŘÍPOČTY OSTĚNÍ:(2*2,8+4,45)*0,2 |  | 2.01 |  |  | PŘÍPOČTY OSTĚNÍ:(2*2,8+4,45)*0,2
|  | ODPOČTY DVEŘÍ:-0,9*1,97 |  | -1.773 |  |  | ODPOČTY DVEŘÍ:-0,9*1,97
|  | ODPOČTY OKEN:-4,45*2,8 |  | -12.46 |  |  | ODPOČTY OKEN:-4,45*2,8
|  | PŘÍPOČET SLOUPU:4*0,4*3,0 |  | 4.8 |  |  | PŘÍPOČET SLOUPU:4*0,4*3,0
|  | MEZISOUČET |  | 62.057 |  |  | MEZISOUČET
|  | P01.042:2*(3,88+15,82)*3 |  | 118.2 |  |  | P01.042:2*(3,88+15,82)*3
|  | PŘÍPOČET BOKU PRŮVLAKU:2,31*0,24*2 |  | 1.1088 |  |  | PŘÍPOČET BOKU PRŮVLAKU:2,31*0,24*2
|  | ODPOČET PRŮNIKU PRŮVLAKU:-2*0,45*0,24 |  | -0.216 |  |  | ODPOČET PRŮNIKU PRŮVLAKU:-2*0,45*0,24
|  | ODPOČET DVEŘÍ:-(1,0+0,7*2+3*0,8+3*0,6+1,6+0,9+1,0)*1,97 |  | -19.897 |  |  | ODPOČET DVEŘÍ:-(1,0+0,7*2+3*0,8+3*0,6+1,6+0,9+1,0)*1,97
|  | MEZISOUČET |  | 99.1958 |  |  | MEZISOUČET
|  | ODPOČET OMÍTKY NA NOVÝCH KONSTRUKCÍCH:-(21,78+44,12+11,85) |  | -77.75 |  |  | ODPOČET OMÍTKY NA NOVÝCH KONSTRUKCÍCH:-(21,78+44,12+11,85)
|  | 1.NP: |  | 0 |  |  | 1.NP:
|  | N01.005:(2*(2,87+2,275)+2*0,25)*3,66-(0,9+0,8*2)*1,97 |  | 34.5664 |  |  | N01.005:(2*(2,87+2,275)+2*0,25)*3,66-(0,9+0,8*2)*1,97
|  | -0,6*0,6-0,7*2,1 |  | -1.83 |  |  | -0,6*0,6-0,7*2,1
87 | 978059531R00 | Odsekání vnitřních obkladů stěn nad 2 m2 na cihelné zdivo | m2 | 8.46 |  | 0 |  | 2 | 1 | 1 | 1 | 1 | 0 | 0 | 0 | 0 | 0 | 1 | 1 | 0
|  | VÝKRES BOURACÍCH PRACÍ 1.PP: |  | 0 |  |  | VÝKRES BOURACÍCH PRACÍ 1.PP:
|  | LEGENDA 6B: |  | 0 |  |  | LEGENDA 6B:
|  | BBA05P01009- ZA UMYVADLEM:1,0*1,5 |  | 1.5 |  |  | BBA05P01009- ZA UMYVADLEM:1,0*1,5
|  | BBA05P01009- STĚNA VÝTAHŮ:(0,15+3,5)*2,4-0,9*2,0 |  | 6.96 |  |  | BBA05P01009- STĚNA VÝTAHŮ:(0,15+3,5)*2,4-0,9*2,0
| Celkem za | 97 Prorážení otvorů |  |  |  | 0 |  | 4 |  |  |  |  | 0 | 0 | 0 | 0 | 0
Díl: | 99 | Staveništní přesun hmot | [5 empty] | 1
88 | 999281105R00 | Přesun hmot pro opravy a údržbu do výšky 6 m | t | 50.4661 | 0 | 0 |  | 2 | 7 | 1 | 2 | 1 | 0 | 0 | 0 | 0 | 0 | 7 | 1 | 0
| Celkem za | 99 Staveništní přesun hmot |  |  |  | 0 |  | 4 |  |  |  |  | 0 | 0 | 0 | 0 | 0
Díl: | 720 | Zdravotechnická instalace | [5 empty] | 1
89 | 720 | Zdravotně technické instalace | kpl. | 1 | 0 | 0 |  | 2 | 12 | 0 | 171 | 2 | 0 | 0 | 0 | 0 | 0 | 12 | 0 | 0
| Celkem za | 720 Zdravotechnická instalace |  |  |  | 0 |  | 4 |  |  |  |  | 0 | 0 | 0 | 0 | 0
Díl: | 730 | Ústřední vytápění | [5 empty] | 1
90 | 730 | Ústřední vytápění | kpl | 1 | 0 | 0 |  | 2 | 12 | 0 | 172 | 2 | 0 | 0 | 0 | 0 | 0 | 12 | 0 | 0
| Celkem za | 730 Ústřední vytápění |  |  |  | 0 |  | 4 |  |  |  |  | 0 | 0 | 0 | 0 | 0
Díl: | 766 | Konstrukce truhlářské | [5 empty] | 1
91 | 766+611_01T | M+D Prac linka délky 1400mm vč. umývadla vč. baterie, vč. dřezu vč. baterie, vč. vestavné chladničky. Vč. vestavné mikrovlnné trouby | kus | 1 |  | 0 |  | 2 | 12 | 0 | 55 | 2 | 0 | 0 | 0 | 0 | 0 | 12 | 0 | 0
|  | 1/T - POPIS DLE SPECIFIKACE STANDARDŮ A ŘEŠENÍ INTERIÉRU: |  | 0 |  |  | 1/T - POPIS DLE SPECIFIKACE STANDARDŮ A ŘEŠENÍ INTERIÉRU:
|  | M.Č.P01.009A:1 |  | 1 |  |  | M.Č.P01.009A:1
92 | 766+611_02PT | M+D Dveře dřevěné 1kř. 90/197cm plné folie, barva bílá, otvor pro mřížku, vč.kování | kus | 1 | 0 | 0 |  | 2 | 12 | 0 | 51 | 2 | 0 | 0 | 0 | 0 | 0 | 12 | 0 | 0
|  | 2P/T- KLIKA-KLIKA, ŠTÍTY, ZÁMEK S VLOŽKOU-GEN.KLÍČ: |  | 0 |  |  | 2P/T- KLIKA-KLIKA, ŠTÍTY, ZÁMEK S VLOŽKOU-GEN.KLÍČ:
|  | 1.PP:1 |  | 1 |  |  | 1.PP:1
93 | 766+611_03LT | M+D Dveře dřevěné 1kř. 90/197cm plné folie, barva bílá, otvor pro mřížku, vč.kování | kus | 1 | 0 | 0 |  | 2 | 12 | 0 | 87 | 2 | 0 | 0 | 0 | 0 | 0 | 12 | 0 | 0
|  | 3L/T- KLIKA-KLIKA, ŠTÍTY, ZÁMEK S VLOŽKOU-GEN.KLÍČ: |  | 0 |  |  | 3L/T- KLIKA-KLIKA, ŠTÍTY, ZÁMEK S VLOŽKOU-GEN.KLÍČ:
|  | 1.PP:1 |  | 1 |  |  | 1.PP:1
94 | 766+611_04PT | M+D Dveře dřevěné 1kř. 100/197cm plné folie, barva bílá, otvor pro mřížku, vč.kování | kus | 1 | 0 | 0 |  | 2 | 12 | 0 | 88 | 2 | 0 | 0 | 0 | 0 | 0 | 12 | 0 | 0
|  | 4P/T- KLIKA-KOULE, ŠTÍTY, KLIKA S PANIK FCÍ,ZÁMEK S VLOŽKOU-GEN.KLÍČ: |  | 0 |  |  | 4P/T- KLIKA-KOULE, ŠTÍTY, KLIKA S PANIK FCÍ,ZÁMEK S VLOŽKOU-GEN.KLÍČ:
|  | 1.PP:1 |  | 1 |  |  | 1.PP:1
95 | 766+611_05T | M+D Dřevěné pódium z OSB tl.18mm P+D montáž na ocelovou kostru | m2 | 18.3291 | 0 | 0 |  | 2 | 12 | 0 | 129 | 2 | 0 | 0 | 0 | 0 | 0 | 12 | 0 | 0
|  | 5/T- DŘEVĚNÉ PÓDIUM V M.Č. P01.039: |  | 0 |  |  | 5/T- DŘEVĚNÉ PÓDIUM V M.Č. P01.039:
|  | (5,514+2*0,018)*(2,182+0,018)+(6,114+2*0,018)*(2,482+0,018)-2,182*5,514 |  | 15.5535 |  |  | (5,514+2*0,018)*(2,182+0,018)+(6,114+2*0,018)*(2,482+0,018)-2,182*5,514
|  | ((2*2,182+(5,514+2*0,018))+(2*2,482+(6,114+2*0,018)))*0,132 |  | 2.7757 |  |  | ((2*2,182+(5,514+2*0,018))+(2*2,482+(6,114+2*0,018)))*0,132
96 | 766+611_06T | M+D Dřevěná venkovná podlaha z palubek na roštu | m2 | 22.5 |  | 0 |  | 2 | 12 | 0 | 130 | 2 | 0 | 0 | 0 | 0 | 0 | 12 | 0 | 0
|  | 6/T- DŘEVĚNÝ ROŠT A PODLAHA Z DŘEVĚNÝCH PALUBEK:22,5 |  | 22.5 |  |  | 6/T- DŘEVĚNÝ ROŠT A PODLAHA Z DŘEVĚNÝCH PALUBEK:22,5
97 | 766.01 | DMT a uskladnění dřevěných regálů | kpl. | 1 |  | 0 |  | 2 | 12 | 0 | 20 | 2 | 0 | 0 | 0 | 0 | 0 | 12 | 0 | 0
| Celkem za | 766 Konstrukce truhlářské |  |  |  | 0 |  | 4 |  |  |  |  | 0 | 0 | 0 | 0 | 0
Díl: | 767 | Konstrukce zámečnické | [5 empty] | 1
98 | 767193803R00 | Demontáž větrací mřížky 150/300mm | kus | 1 |  | 0 |  | 2 | 1 | 7 | 7 | 2 | 0 | 0 | 0 | 0 | 0 | 1 | 7 | 0
99 | 765_01P | M+D PVC dveřní mřížka oboustanná 350x130mm | kus | 5 |  | 0 |  | 2 | 12 | 0 | 132 | 2 | 0 | 0 | 0 | 0 | 0 | 12 | 0 | 0
|  | 01/P: |  | 0 |  |  | 01/P:
|  | DLE VÝPISU VÝROBKŮ PSV :4+1 |  | 5 |  |  | DLE VÝPISU VÝROBKŮ PSV :4+1
100 | 767+01PO | M+D Protipožár dveře 900x1970mm, 1kř EW45DP1C vč. PO zárubně, vč. kování, Rw=37dB | kus | 3 | 0 | 0 |  | 2 | 12 | 0 | 135 | 2 | 0 | 0 | 0 | 0 | 0 | 12 | 0 | 0
|  | DLE POPISU VE VÝPISU VÝROBKŮ PSV: |  | 0 |  |  | DLE POPISU VE VÝPISU VÝROBKŮ PSV:
|  | 1L/PO: |  | 0 |  |  | 1L/PO:
|  | 1.PP:2 |  | 2 |  |  | 1.PP:2
|  | 1P/PO: |  | 0 |  |  | 1P/PO:
|  | 1.PP:1 |  | 1 |  |  | 1.PP:1
101 | 767+02PO | M+D Protipožár dveře 900x1970mm, 1kř EW45DP1C vč. PO zárubně, vč. kování, | kus | 1 | 0 | 0 |  | 2 | 12 | 0 | 136 | 2 | 0 | 0 | 0 | 0 | 0 | 12 | 0 | 0
|  | DLE POPISU VE VÝPISU VÝROBKŮ PSV: |  | 0 |  |  | DLE POPISU VE VÝPISU VÝROBKŮ PSV:
|  | 2L/PO: |  | 0 |  |  | 2L/PO:
|  | 1.PP:1 |  | 1 |  |  | 1.PP:1
|  | 2P/PO: |  | 0 |  |  | 2P/PO:
|  | 1.PP:0 |  | 0 |  |  | 1.PP:0
102 | 767+03PO | M+D Protipožár dveře 800x1970mm, 1kř EW45DP1C vč. PO zárubně, vč. kování, | kus | 1 | 0 | 0 |  | 2 | 12 | 0 | 137 | 2 | 0 | 0 | 0 | 0 | 0 | 12 | 0 | 0
|  | DLE POPISU VE VÝPISU VÝROBKŮ PSV: |  | 0 |  |  | DLE POPISU VE VÝPISU VÝROBKŮ PSV:
|  | 3L/PO: |  | 0 |  |  | 3L/PO:
|  | 1.PP:1 |  | 1 |  |  | 1.PP:1
|  | 3P/PO: |  | 0 |  |  | 3P/PO:
|  | 1.PP:0 |  | 0 |  |  | 1.PP:0
103 | 767+553_01Z | M+D Al interier horizontální žaluzie 1200x600mm popis viz výpis výrobků PSV | kus | 3 | 0 | 0 |  | 2 | 12 | 0 | 59 | 2 | 0 | 0 | 0 | 0 | 0 | 12 | 0 | 0
|  | 1/Z PRO OKNO 1200X600MM, HLINÍKOVÉ LAMELY C Š.25MM: |  | 0 |  |  | 1/Z PRO OKNO 1200X600MM, HLINÍKOVÉ LAMELY C Š.25MM:
|  | OVLÁDÁNÍ PRODLOUŽENÝM ŘETÍZKEM, BARVA BÍLÁ : |  | 0 |  |  | OVLÁDÁNÍ PRODLOUŽENÝM ŘETÍZKEM, BARVA BÍLÁ :
|  | DLE POPISU V TABULKÁCH: |  | 0 |  |  | DLE POPISU V TABULKÁCH:
|  | 1.PP:3 |  | 3 |  |  | 1.PP:3
104 | 767+553_02Z | M+D Al interier horizontální žaluzie 1200x1200mm popis viz výpis výrobků PSV | kus | 3 | 0 | 0 |  | 2 | 12 | 0 | 60 | 2 | 0 | 0 | 0 | 0 | 0 | 12 | 0 | 0
|  | 1/Z PRO OKNO 1200X600MM, HLINÍKOVÉ LAMELY C Š.25MM: |  | 0 |  |  | 1/Z PRO OKNO 1200X600MM, HLINÍKOVÉ LAMELY C Š.25MM:
|  | OVLÁDÁNÍ ŘETÍZKEM, BARVA BÍLÁ : |  | 0 |  |  | OVLÁDÁNÍ ŘETÍZKEM, BARVA BÍLÁ :
|  | DLE POPISU V TABULKÁCH: |  | 0 |  |  | DLE POPISU V TABULKÁCH:
|  | 1.PP:3 |  | 3 |  |  | 1.PP:3
105 | 767+553_03Z | M+D Al vnitřní okno 1000x1100mm, pevné zaskl popis viz výpis výrobků PSV + graf. příloha č.2 | kus | 1 | 0 | 0 |  | 2 | 12 | 0 | 61 | 2 | 0 | 0 | 0 | 0 | 0 | 12 | 0 | 0
|  | 3/Z: |  | 0 |  |  | 3/Z:
|  | DLE POPISU V TABULKÁCH, VČ.PARAPETNÍHO PROFILU: |  | 0 |  |  | DLE POPISU V TABULKÁCH, VČ.PARAPETNÍHO PROFILU:
|  | 1.PP:1 |  | 1 |  |  | 1.PP:1
106 | 767+553_04PZ | M+D Al vnitřní dveře 1500x1970mm, 2kř. proskl popis viz výpis výrobků PSV + graf. příloha č.1 | kus | 1 | 0 | 0 |  | 2 | 12 | 0 | 62 | 2 | 0 | 0 | 0 | 0 | 0 | 12 | 0 | 0
|  | 4P/Z: |  | 0 |  |  | 4P/Z:
|  | DLE POPISU V TABULKÁCH- SKLO BEZPEČNOSTNÍ ČIRÉ, DO ZDĚNÉ PŘÍČKY , ZÁMEK S VLOŽKOU, KLIKA.KLIKA, BÍLÁ BARVA: |  | 0 |  |  | DLE POPISU V TABULKÁCH- SKLO BEZPEČNOSTNÍ ČIRÉ, DO ZDĚNÉ PŘÍČKY , ZÁMEK S VLOŽKOU, KLIKA.KLIKA, BÍLÁ BARVA:
|  | 1.PP:1 |  | 1 |  |  | 1.PP:1
107 | 767+553_05Z | M+D Ocelové kce pro dřevěné pódium popis viz výpis výrobků PSV + výkres č.011 | kg | 336.7267 | 0 | 0 |  | 2 | 12 | 0 | 63 | 2 | 0 | 0 | 0 | 0 | 0 | 12 | 0 | 0
|  | 5/Z: |  | 0 |  |  | 5/Z:
|  | SVAŘOVANÁ KONSTRUKCE Z TENKOSTĚNÝCH PROFILŮ, VČ. POVRCHOVÉ ÚPRAVY ZÁKLADNÍM NÁTĚREM A KOTVENÍ DO PODLAHY: |  | 0 |  |  | SVAŘOVANÁ KONSTRUKCE Z TENKOSTĚNÝCH PROFILŮ, VČ. POVRCHOVÉ ÚPRAVY ZÁKLADNÍM NÁTĚREM A KOTVENÍ DO PODLAHY:
|  | 1.PP- M=2,841KG/M´: |  | 0 |  |  | 1.PP- M=2,841KG/M´:
|  | BĚŽNÉ MODULY: |  | 0 |  |  | BĚŽNÉ MODULY:
|  | 2X PŘÍČNÝ RÁM:2*(2,481+0,3+2,181+0,032+3*0,183)*2,841*5 |  | 157.4766 |  |  | 2X PŘÍČNÝ RÁM:2*(2,481+0,3+2,181+0,032+3*0,183)*2,841*5
|  | PODÉLNÍKY:9*1,002*2,841*5 |  | 128.1007 |  |  | PODÉLNÍKY:9*1,002*2,841*5
|  | 1 MODUL BOČNÍ:(2,482*2+2,232*1+0,25*3+0,2*4+0,032*8)*2,841*2 |  | 51.1494 |  |  | 1 MODUL BOČNÍ:(2,482*2+2,232*1+0,25*3+0,2*4+0,032*8)*2,841*2
108 | 767+553_06Z | M+D Oblouk š.30mm přechod lišta, nerez PVC-koberec | m | 8.3 | 0 | 0 |  | 2 | 12 | 0 | 56 | 2 | 0 | 0 | 0 | 0 | 0 | 12 | 0 | 0
|  | 6/Z: |  | 0 |  |  | 6/Z:
|  | 1.PP:8,3 |  | 8.3 |  |  | 1.PP:8,3
109 | 767+553_07Z | M+D Dveřní madlo pro stávající dveře vč. demontáže stávajících madel | kus | 4 | 0 | 0 |  | 2 | 12 | 0 | 64 | 2 | 0 | 0 | 0 | 0 | 0 | 12 | 0 | 0
|  | 7/Z: |  | 0 |  |  | 7/Z:
|  | 1.PP:4 |  | 4 |  |  | 1.PP:4
110 | 767+553_08Z | M+D Galerijní systém dle specifikace standardů | mb | 35.5 | 0 | 0 |  | 2 | 12 | 0 | 65 | 2 | 0 | 0 | 0 | 0 | 0 | 12 | 0 | 0
|  | 8/Z: |  | 0 |  |  | 8/Z:
|  | 1.PP:35,5 |  | 35.5 |  |  | 1.PP:35,5
111 | 767+553_09Z | Repase hydrantových dvířek vč. nového nátěru, barva červená | kus | 1 | 0 | 0 |  | 2 | 12 | 0 | 66 | 2 | 0 | 0 | 0 | 0 | 0 | 12 | 0 | 0
|  | 9/Z: |  | 0 |  |  | 9/Z:
|  | 1.PP:1 |  | 1 |  |  | 1.PP:1
112 | 767+553_10Z | M+D Interiérová textilní roleta pro dělenou stěnu pro celkový rozměr stěny 10,85x2,80m | m2 | 30.38 | 0 | 0 |  | 2 | 12 | 0 | 58 | 2 | 0 | 0 | 0 | 0 | 0 | 12 | 0 | 0
|  | 10/Z: |  | 0 |  |  | 10/Z:
|  | OVLÁDÁNÍ ŘETÍZKEM KAŽDÉ POLE, PRŮSVIT DOVOLEN, BARVA A TYP TEXTILIE DLE STANDARDŮ: |  | 0 |  |  | OVLÁDÁNÍ ŘETÍZKEM KAŽDÉ POLE, PRŮSVIT DOVOLEN, BARVA A TYP TEXTILIE DLE STANDARDŮ:
|  | 1.PP:30,38 |  | 30.38 |  |  | 1.PP:30,38
113 | 767+553_11Z | M+D Interiérová textilní roleta pro dělenou stěnu pro celkový rozměr stěny 4,45x2,80m | m2 | 12.46 | 0 | 0 |  | 2 | 12 | 0 | 67 | 2 | 0 | 0 | 0 | 0 | 0 | 12 | 0 | 0
|  | 10/Z: |  | 0 |  |  | 10/Z:
|  | OVLÁDÁNÍ ŘETÍZKEM KAŽDÉ POLE, PRŮSVIT DOVOLEN, BARVA A TYP TEXTILIE DLE STANDARDŮ: |  | 0 |  |  | OVLÁDÁNÍ ŘETÍZKEM KAŽDÉ POLE, PRŮSVIT DOVOLEN, BARVA A TYP TEXTILIE DLE STANDARDŮ:
|  | 1.PP:12,46 |  | 12.46 |  |  | 1.PP:12,46
114 | 767+553_12Z | M+D Venkovní horizont žaluzie celkem 12,615x2,8m rozdělená na díly, manuální ovl .klikou, | m2 | 35.322 | 0 | 0 |  | 2 | 12 | 0 | 57 | 2 | 0 | 0 | 0 | 0 | 0 | 12 | 0 | 0
|  | 12/Z: |  | 0 |  |  | 12/Z:
|  | DLE VÝPISU VÝROBKŮ PSV : |  | 0 |  |  | DLE VÝPISU VÝROBKŮ PSV :
|  | HORNÍ PROFIL 60X60MM, PLOCHÉ LAMELY Z PRUŽNÉ SLITINY Š.60MM,: |  | 0 |  |  | HORNÍ PROFIL 60X60MM, PLOCHÉ LAMELY Z PRUŽNÉ SLITINY Š.60MM,:
|  | POSTRANÍ VEDENÍ POPLAST OCEL LANKO: |  | 0 |  |  | POSTRANÍ VEDENÍ POPLAST OCEL LANKO:
|  | 1.PP: |  | 0 |  |  | 1.PP:
|  | 1.DÍL:1,345*2,8 |  | 3.766 |  |  | 1.DÍL:1,345*2,8
|  | 2., 3., 5., 6.DÍL :1,8*2,8*4 |  | 20.16 |  |  | 2., 3., 5., 6.DÍL :1,8*2,8*4
|  | 4.DÍL:2,309*2,8 |  | 6.4652 |  |  | 4.DÍL:2,309*2,8
|  | 7.DÍL:1,761*2,8 |  | 4.9308 |  |  | 7.DÍL:1,761*2,8
115 | 767+553_13Z | M+D Venkovní horizont žaluzie celkem 1,77x2,8m manuální ovl .klikou, | m2 | 4.9588 | 0 | 0 |  | 2 | 12 | 0 | 70 | 2 | 0 | 0 | 0 | 0 | 0 | 12 | 0 | 0
|  | 13/Z: |  | 0 |  |  | 13/Z:
|  | DLE VÝPISU VÝROBKŮ PSV : |  | 0 |  |  | DLE VÝPISU VÝROBKŮ PSV :
|  | HORNÍ PROFIL 60X60MM, PLOCHÉ LAMELY Z PRUŽNÉ SLITINY Š.60MM,: |  | 0 |  |  | HORNÍ PROFIL 60X60MM, PLOCHÉ LAMELY Z PRUŽNÉ SLITINY Š.60MM,:
|  | POSTRANÍ VEDENÍ POPLAST OCEL LANKO: |  | 0 |  |  | POSTRANÍ VEDENÍ POPLAST OCEL LANKO:
|  | 1.PP: |  | 0 |  |  | 1.PP:
|  | JEDEN DÍL:1,771*2,8 |  | 4.9588 |  |  | JEDEN DÍL:1,771*2,8
116 | 767+553_14Z | M+D Venkovní horizont žaluzie celkem 4,45x2,8m rozdělená na díly, manuální ovl .klikou, | m2 | 12.46 |  | 0 |  | 2 | 12 | 0 | 71 | 2 | 0 | 0 | 0 | 0 | 0 | 12 | 0 | 0
|  | 14/Z: |  | 0 |  |  | 14/Z:
|  | DLE VÝPISU VÝROBKŮ PSV : |  | 0 |  |  | DLE VÝPISU VÝROBKŮ PSV :
|  | HORNÍ PROFIL 60X60MM, PLOCHÉ LAMELY Z PRUŽNÉ SLITINY Š.60MM,: |  | 0 |  |  | HORNÍ PROFIL 60X60MM, PLOCHÉ LAMELY Z PRUŽNÉ SLITINY Š.60MM,:
|  | POSTRANÍ VEDENÍ POPLAST OCEL LANKO: |  | 0 |  |  | POSTRANÍ VEDENÍ POPLAST OCEL LANKO:
|  | 1.PP: |  | 0 |  |  | 1.PP:
|  | 1.DÍL:2,665*2,8 |  | 7.462 |  |  | 1.DÍL:2,665*2,8
|  | 2.DÍL :1,785*2,8 |  | 4.998 |  |  | 2.DÍL :1,785*2,8
117 | 767+553_15Z | M+D Venkovní horizont žaluzie celkem 4,45x2,8m rozdělená na díly, manuální ovl .klikou, | m2 | 12.46 |  | 0 |  | 2 | 12 | 0 | 72 | 2 | 0 | 0 | 0 | 0 | 0 | 12 | 0 | 0
|  | 15/Z: |  | 0 |  |  | 15/Z:
|  | DLE VÝPISU VÝROBKŮ PSV : |  | 0 |  |  | DLE VÝPISU VÝROBKŮ PSV :
|  | HORNÍ PROFIL 60X60MM, PLOCHÉ LAMELY Z PRUŽNÉ SLITINY Š.60MM,: |  | 0 |  |  | HORNÍ PROFIL 60X60MM, PLOCHÉ LAMELY Z PRUŽNÉ SLITINY Š.60MM,:
|  | POSTRANÍ VEDENÍ POPLAST OCEL LANKO: |  | 0 |  |  | POSTRANÍ VEDENÍ POPLAST OCEL LANKO:
|  | 1.PP: |  | 0 |  |  | 1.PP:
|  | 1.DÍL:2,665*2,8 |  | 7.462 |  |  | 1.DÍL:2,665*2,8
|  | 2.DÍL :1,785*2,8 |  | 4.998 |  |  | 2.DÍL :1,785*2,8
| Celkem za | 767 Konstrukce zámečnické |  |  |  | 0 |  | 4 |  |  |  |  | 0 | 0 | 0 | 0 | 0
Díl: | 776 | Podlahy povlakové | [5 empty] | 1
118 | 776421100RU1 | Lepení podlahových soklíků z měkčeného PVC včetně dodávky soklíku PVC | m | 192.254 |  | 0 |  | 2 | 1 | 7 | 7 | 2 | 0 | 0 | 0 | 0 | 0 | 1 | 7 | 0.00059
|  | 1.PP -SOKL PVC: |  | 0 |  |  | 1.PP -SOKL PVC:
|  | P01.002 :2*5,91+2*7,47 |  | 26.76 |  |  | P01.002 :2*5,91+2*7,47
|  | PŘÍPOČET SLOUPY:2*(0,285+0,075) |  | 0.72 |  |  | PŘÍPOČET SLOUPY:2*(0,285+0,075)
|  | PŘÍPOČET OSTĚNÍ DVEŘÍ:2*0,225 |  | 0.45 |  |  | PŘÍPOČET OSTĚNÍ DVEŘÍ:2*0,225
|  | ODPOČET DVEŘÍ:-0,9 |  | -0.9 |  |  | ODPOČET DVEŘÍ:-0,9
|  | ODPOČTY OBKLADŮ ZA UMYVADLEM:-1,2 |  | -1.2 |  |  | ODPOČTY OBKLADŮ ZA UMYVADLEM:-1,2
|  | MEZISOUČET |  | 25.83 |  |  | MEZISOUČET
|  | P01.007:4,97+2,3+1,45+4,48+1,27+2*3,29+0,32+7,85+4,6+2,5+2,15 |  | 38.47 |  |  | P01.007:4,97+2,3+1,45+4,48+1,27+2*3,29+0,32+7,85+4,6+2,5+2,15
|  | ODPOČET DVEŘÍ:-0,9 |  | -0.9 |  |  | ODPOČET DVEŘÍ:-0,9
|  | ODPOČET OBKLADŮ ZA UMYVADLEM:-1,2 |  | -1.2 |  |  | ODPOČET OBKLADŮ ZA UMYVADLEM:-1,2
|  | MEZISOUČET |  | 36.37 |  |  | MEZISOUČET
|  | P01.009A:2*(6,45+4,6) |  | 22.1 |  |  | P01.009A:2*(6,45+4,6)
|  | ODPOČTY DVEŘÍ:-0,9*2 |  | -1.8 |  |  | ODPOČTY DVEŘÍ:-0,9*2
|  | ODPOČET OBKLAD ZA KUCH LINKOU:-(2,2+0,6) |  | -2.8 |  |  | ODPOČET OBKLAD ZA KUCH LINKOU:-(2,2+0,6)
|  | MEZISOUČET |  | 17.5 |  |  | MEZISOUČET
|  | P01.009B:2*(2,925+2,39) |  | 10.63 |  |  | P01.009B:2*(2,925+2,39)
|  | ODPOČTY DVEŘÍ:-0,9*2 |  | -1.8 |  |  | ODPOČTY DVEŘÍ:-0,9*2
|  | MEZISOUČET |  | 8.83 |  |  | MEZISOUČET
|  | P01.009:2*(4,6+8,775) |  | 26.75 |  |  | P01.009:2*(4,6+8,775)
|  | ODPOČET DVEŘÍ:-(0,9+0,8) |  | -1.7 |  |  | ODPOČET DVEŘÍ:-(0,9+0,8)
|  | MEZISOUČET |  | 25.05 |  |  | MEZISOUČET
|  | P01.016:2*(6,15+8,55) |  | 29.4 |  |  | P01.016:2*(6,15+8,55)
|  | ODPOČET OTVORU CHODBY:-2,0 |  | -2 |  |  | ODPOČET OTVORU CHODBY:-2,0
|  | ODPOČET DVEŘÍ:-(1,4+2*0,9+2*1,6+1,8) |  | -8.2 |  |  | ODPOČET DVEŘÍ:-(1,4+2*0,9+2*1,6+1,8)
|  | PŘÍPOČET BOKY SLOUP:2*0,30 |  | 0.6 |  |  | PŘÍPOČET BOKY SLOUP:2*0,30
|  | PŘÍPOČET OSTĚNÍ DVEŘÍ:2*0,3 |  | 0.6 |  |  | PŘÍPOČET OSTĚNÍ DVEŘÍ:2*0,3
|  | MEZISOUČET |  | 20.4 |  |  | MEZISOUČET
|  | P01.020:(2*(23,2+8,55)-2*2,6+4,084) |  | 62.384 |  |  | P01.020:(2*(23,2+8,55)-2*2,6+4,084)
|  | PŘÍPOČET OSTĚNÍ:2*0,15+2*2*0,2 |  | 1.1 |  |  | PŘÍPOČET OSTĚNÍ:2*0,15+2*2*0,2
|  | ODPOČET PRŮCHODU DO 1016:-2,0 |  | -2 |  |  | ODPOČET PRŮCHODU DO 1016:-2,0
|  | ODPOČET DVEŘÍ:-(0,8*3+0,9*7+0,6*2+1,6) |  | -11.5 |  |  | ODPOČET DVEŘÍ:-(0,8*3+0,9*7+0,6*2+1,6)
|  | MEZISOUČET |  | 49.984 |  |  | MEZISOUČET
|  | N01.005:2*(2,87+2,275)+2*0,25-0,8*2-0,9 |  | 8.29 |  |  | N01.005:2*(2,87+2,275)+2*0,25-0,8*2-0,9
119 | 776431010R00 | Montáž podlahových soklíků z koberc. pásů na lištu vč. dodávek | m | 75.62 |  | 0 |  | 2 | 1 | 0 | 0 | 2 | 0 | 0 | 0 | 0 | 0 | 1 | 0 | 0.00019
|  | P01.039:(2*(18,42+18,0)-1,85*2-2,4*2+2,7+3,5) |  | 70.54 |  |  | P01.039:(2*(18,42+18,0)-1,85*2-2,4*2+2,7+3,5)
|  | PŘÍPOČTY ŠACHET:2*1,1+2*1,4 |  | 5 |  |  | PŘÍPOČTY ŠACHET:2*1,1+2*1,4
|  | ODPOČET DVEŘÍ:-(1,6*2+1,5+0,8+1,0) |  | -6.5 |  |  | ODPOČET DVEŘÍ:-(1,6*2+1,5+0,8+1,0)
|  | ODPOČET OKEN:-(4,45+10,85) |  | -15.3 |  |  | ODPOČET OKEN:-(4,45+10,85)
|  | MEZISOUČET |  | 53.74 |  |  | MEZISOUČET
|  | P01.040A:2*(5,67+5,91) |  | 23.16 |  |  | P01.040A:2*(5,67+5,91)
|  | PŘÍPOČTY OSTĚNÍ:2*0,2 |  | 0.4 |  |  | PŘÍPOČTY OSTĚNÍ:2*0,2
|  | ODPOČTY DVEŘÍ:-0,9 |  | -0.9 |  |  | ODPOČTY DVEŘÍ:-0,9
|  | ODPOČTY OKEN:-4,45 |  | -4.45 |  |  | ODPOČTY OKEN:-4,45
|  | PŘÍPOČET SLOUPU:4*0,4 |  | 1.6 |  |  | PŘÍPOČET SLOUPU:4*0,4
|  | MEZISOUČET |  | 19.81 |  |  | MEZISOUČET
|  | N01.015:2,87-0,8 |  | 2.07 |  |  | N01.015:2,87-0,8
120 | 776511810R00 | Odstranění PVC a koberců lepených bez podložky | m2 | 526.2934 |  | 0 |  | 2 | 1 | 7 | 7 | 2 | 0 | 0 | 0 | 0 | 0 | 1 | 7 | 0
|  | BBA05P01002 -PVC:7,47*5,91+0,225*1,2-0,45*0,285-1,32*0,075 |  | 44.1904 |  |  | BBA05P01002 -PVC:7,47*5,91+0,225*1,2-0,45*0,285-1,32*0,075
|  | ČÁST MÍSTNOSTI SOUSEDÍCÍ S VÝTAHEM:0,87*0,95 |  | 0.8265 |  |  | ČÁST MÍSTNOSTI SOUSEDÍCÍ S VÝTAHEM:0,87*0,95
|  | BBA05P01002 -PVC:44,1904+0,8265 |  | 45.0169 |  |  | BBA05P01002 -PVC:44,1904+0,8265
|  | BBA05P01007:(1,275+0,75)/2*4,45+0,32*1,16+7,855*4,45 |  | 39.8316 |  |  | BBA05P01007:(1,275+0,75)/2*4,45+0,32*1,16+7,855*4,45
|  | 6,3*(4,60-4,45)+3,8*2,15+0,9*0,15*3+1,5*0,225+1,2*0,3 |  | 10.2175 |  |  | 6,3*(4,60-4,45)+3,8*2,15+0,9*0,15*3+1,5*0,225+1,2*0,3
|  | BBA05P01009:6,45*4,6+7,65*2,39+4,35*4,6 |  | 67.9635 |  |  | BBA05P01009:6,45*4,6+7,65*2,39+4,35*4,6
|  | BBA05P01039:13,62*2,86-1,85*0,45-0,45*0,45-0,45*0,82 |  | 37.5492 |  |  | BBA05P01039:13,62*2,86-1,85*0,45-0,45*0,45-0,45*0,82
|  | 2,33*2,33/2+2,33*11,04-0,45*0,45*2 |  | 28.0326 |  |  | 2,33*2,33/2+2,33*11,04-0,45*0,45*2
|  | 0,25*10,85+2,35*1,69+13,65*9,57-0,45*0,45*7 |  | 135.897 |  |  | 0,25*10,85+2,35*1,69+13,65*9,57-0,45*0,45*7
|  | 6,6*0,98-0,45*0,45*1 |  | 6.2655 |  |  | 6,6*0,98-0,45*0,45*1
|  | 0,7*2,93+1,04*1,4+0,70*0,87 |  | 4.116 |  |  | 0,7*2,93+1,04*1,4+0,70*0,87
|  | 0,66*0,64/2+0,51*0,49/2 |  | 0.3362 |  |  | 0,66*0,64/2+0,51*0,49/2
|  | 1,38*0,73+1,69*1,03/2 |  | 1.8777 |  |  | 1,38*0,73+1,69*1,03/2
|  | 1,69*5,18-0,45*0,45*1 |  | 8.5517 |  |  | 1,69*5,18-0,45*0,45*1
|  | 1,69*2,29-0,45*0,3+6,05*2,44-0,81*0,45 |  | 18.1326 |  |  | 1,69*2,29-0,45*0,3+6,05*2,44-0,81*0,45
|  | 4,45*0,25+1,08*2,44+2,45*2,47/2 |  | 6.7735 |  |  | 4,45*0,25+1,08*2,44+2,45*2,47/2
|  | BBA05P01041:5,92*5,67-1,61*0,10-0,39*0,39+0,9*0,15 |  | 33.3883 |  |  | BBA05P01041:5,92*5,67-1,61*0,10-0,39*0,39+0,9*0,15
|  | 13,81*2,07+4,47*0,71+0,61*1,69-0,3*0,3 |  | 32.7013 |  |  | 13,81*2,07+4,47*0,71+0,61*1,69-0,3*0,3
|  | 1,69*1,03/2 |  | 0.8703 |  |  | 1,69*1,03/2
|  | BBA05N01007:1,74*2,0+1,1*0,25 |  | 3.755 |  |  | BBA05N01007:1,74*2,0+1,1*0,25
121 | 776521100RU2 | Lepení povlakových podlah z pásů PVC na Chemopren včetně podlahoviny tl. 2,5mm | m2 | 388.2535 |  | 0 |  | 2 | 1 | 7 | 7 | 2 | 0 | 0 | 0 | 0 | 0 | 1 | 7 | 0.00357
|  | SKLADBA F01: |  | 0 |  |  | SKLADBA F01:
|  | P01.002:7,47*5,91 |  | 44.1477 |  |  | P01.002:7,47*5,91
|  | PŘÍPOČET OSTĚNÍ DVEŘÍ:1,2*0,23 |  | 0.276 |  |  | PŘÍPOČET OSTĚNÍ DVEŘÍ:1,2*0,23
|  | ODPOČTY :-(0,45*0,08+0,45*0,28) |  | -0.162 |  |  | ODPOČTY :-(0,45*0,08+0,45*0,28)
|  | MEZISOUČET |  | 44.2617 |  |  | MEZISOUČET
|  | P01.007:4,45*(9,45+8,93)/2+7,47*0,15+4,97*2,15 |  | 52.7015 |  |  | P01.007:4,45*(9,45+8,93)/2+7,47*0,15+4,97*2,15
|  | PŘÍPOČET VÝKLENKU DVEŘÍ:0,9*0,15 |  | 0.135 |  |  | PŘÍPOČET VÝKLENKU DVEŘÍ:0,9*0,15
|  | ODPOČET STĚNY U SCHODŮ:-0,32*3,29 |  | -1.0528 |  |  | ODPOČET STĚNY U SCHODŮ:-0,32*3,29
|  | MEZISOUČET |  | 51.7837 |  |  | MEZISOUČET
|  | P01.009A:6,45*4,6 |  | 29.67 |  |  | P01.009A:6,45*4,6
|  | PŘÍPOČET VÝKLENKU DVEŘÍ:0,9*(0,15+0,1) |  | 0.225 |  |  | PŘÍPOČET VÝKLENKU DVEŘÍ:0,9*(0,15+0,1)
|  | ODPOČET SDK ŠACHTA:0,6*0,55 |  | 0.33 |  |  | ODPOČET SDK ŠACHTA:0,6*0,55
|  | MEZISOUČET |  | 30.225 |  |  | MEZISOUČET
|  | P01.009B:2,925*2,39 |  | 6.9908 |  |  | P01.009B:2,925*2,39
|  | PŘÍPOČET VÝKLENKU DVEŘÍ:0,9*0,15 |  | 0.135 |  |  | PŘÍPOČET VÝKLENKU DVEŘÍ:0,9*0,15
|  | MEZISOUČET |  | 7.1258 |  |  | MEZISOUČET
|  | P01.009:4,35*4,6+4,425*2,39 |  | 30.5857 |  |  | P01.009:4,35*4,6+4,425*2,39
|  | PŘÍPOČET VÝKLENKU DVEŘÍ:0,8*0,15 |  | 0.12 |  |  | PŘÍPOČET VÝKLENKU DVEŘÍ:0,8*0,15
|  | MEZISOUČET |  | 30.7057 |  |  | MEZISOUČET
|  | 2.NP: |  | 0 |  |  | 2.NP:
|  | N01.005:2,87*2,275-0,9*0,25+0,9*0,1+0,8*0,1*2 |  | 6.5543 |  |  | N01.005:2,87*2,275-0,9*0,25+0,9*0,1+0,8*0,1*2
|  | MEZISOUČET |  | 6.5543 |  |  | MEZISOUČET
|  | SKLADBA F02: |  | 0 |  |  | SKLADBA F02:
|  | P01.016:6,15*8,55 |  | 52.5825 |  |  | P01.016:6,15*8,55
|  | PŘÍPOČET VÝKLENKU DVEŘÍ:2,1*0,3 |  | 0.63 |  |  | PŘÍPOČET VÝKLENKU DVEŘÍ:2,1*0,3
|  | ODPOČET SLOUP:-0,45*0,30 |  | -0.135 |  |  | ODPOČET SLOUP:-0,45*0,30
|  | MEZISOUČET |  | 53.0775 |  |  | MEZISOUČET
|  | P01.020:16,8*2+2,8*2+3,6*2+2,6*1,44+2,98*4+(2,6*2,6-(3,14*2,6*2,6)/4) |  | 63.5174 |  |  | P01.020:16,8*2+2,8*2+3,6*2+2,6*1,44+2,98*4+(2,6*2,6-(3,14*2,6*2,6)/4)
|  | PŘÍPOČET:0,8*0,1+0,8*0,15+2*0,9*0,2+1,6*0,15 |  | 0.8 |  |  | PŘÍPOČET:0,8*0,1+0,8*0,15+2*0,9*0,2+1,6*0,15
|  | ODPOČET SLOUP:-0,45*0,15 |  | -0.0675 |  |  | ODPOČET SLOUP:-0,45*0,15
|  | ODPOČET ŠACHTA:0,6*0,45 |  | 0.27 |  |  | ODPOČET ŠACHTA:0,6*0,45
|  | MEZISOUČET |  | 64.5199 |  |  | MEZISOUČET
122 | 776572100RT1 | Lepení povlakových podlah z pásů textilních pouze položení - koberec ve specifikaci | m2 | 317.6509 |  | 0 |  | 2 | 1 | 7 | 7 | 2 | 0 | 0 | 0 | 0 | 0 | 1 | 7 | 0.00036
|  | SKLADBA F11: |  | 0 |  |  | SKLADBA F11:
|  | P01.039:18,42*7,13+13,65*5,3+2,44*2,44+18,27*3,91+2,35*1,69 |  | 285.0404 |  |  | P01.039:18,42*7,13+13,65*5,3+2,44*2,44+18,27*3,91+2,35*1,69
|  | PŘÍPOČTY:0,25*10,85+0,25*4,45 |  | 3.825 |  |  | PŘÍPOČTY:0,25*10,85+0,25*4,45
|  | ODPOČET:-(1,0*0,45+0,45*1,85+(0,44*0,44)/2+0,46*0,81) |  | -1.7519 |  |  | ODPOČET:-(1,0*0,45+0,45*1,85+(0,44*0,44)/2+0,46*0,81)
|  | ODPOČET:-(0,54*1,4+0,3*0,46+0,46*0,81+12*0,45*0,45) |  | -3.6966 |  |  | ODPOČET:-(0,54*1,4+0,3*0,46+0,46*0,81+12*0,45*0,45)
|  | MEZISOUČET |  | 283.4169 |  |  | MEZISOUČET
|  | P01.040A:5,67*5,91 |  | 33.5097 |  |  | P01.040A:5,67*5,91
|  | PŘÍPOČTY:0,9*0,15+0,15*4,45 |  | 0.8025 |  |  | PŘÍPOČTY:0,9*0,15+0,15*4,45
|  | ODPOČTY:-0,17*0,46 |  | -0.0782 |  |  | ODPOČTY:-0,17*0,46
|  | MEZISOUČET |  | 34.234 |  |  | MEZISOUČET
123 | 776101121 | Provedení penetrace podkladu vč. materiálu | m2 | 605.9036 |  | 0 |  | 2 | 12 | 0 | 124 | 2 | 0 | 0 | 0 | 0 | 0 | 12 | 0 | 0
|  | POD KRYTINU KOBEREC:317,65 |  | 317.65 |  |  | POD KRYTINU KOBEREC:317,65
|  | POD PVC:170,6562+117,5974 |  | 288.2536 |  |  | POD PVC:170,6562+117,5974
124 | 63241-PC | Potěr ze samonivelační směsi, ruční zpracování, tl. 5 mm (pro vnitřní účely) | m2 | 154.43 |  | 0 |  | 2 | 7 | 1001 | 5 | 2 | 0 | 0 | 0 | 0 | 0 | 7 | 1001 | 0
125 | 28412200 | Podlahovina vinylový koberec tl.5,0mm | m2 | 381.18 |  | 0 |  | 2 | 3 | 7 | 28412200 | 2 | 0 | 0 | 0 | 0 | 0 | 3 | 7 | 0.0018
|  | F11:317,65*1,2 |  | 381.18 |  |  | F11:317,65*1,03
126 | 998776101R00 | Přesun hmot pro podlahy povlakové, výšky do 6 m | t | 1.8601 |  | 0 |  | 2 | 7 | 1001 | 5 | 2 | 0 | 0 | 0 | 0 | 0 | 7 | 1001 | 0
| Celkem za | 776 Podlahy povlakové |  |  |  | 0 |  | 4 |  |  |  |  | 0 | 0 | 0 | 0 | 0
Díl: | 777 | Podlahy ze syntetických hmot | [5 empty] | 1
127 | 777215201R00 | Podlahy epoxidové plastbet. tl. 8 mm vyrovnání podlah dle skutečného stavu cca 25% | m2 | 29.3994 |  | 0 |  | 2 | 1 | 7 | 7 | 2 | 0 | 0 | 0 | 0 | 0 | 1 | 7 | 0.01684
|  | VYROVNÁNÍ PODLAHY PO BOURANÉ DLAŽBĚ PŘEDPOKLAD 25%: |  | 0 |  |  | VYROVNÁNÍ PODLAHY PO BOURANÉ DLAŽBĚ PŘEDPOKLAD 25%:
|  | SKLADBA F02: |  | 0 |  |  | SKLADBA F02:
|  | P01.016:6,15*8,55 |  | 52.5825 |  |  | P01.016:6,15*8,55
|  | PŘÍPOČET VÝKLENKU DVEŘÍ:2,1*0,3 |  | 0.63 |  |  | PŘÍPOČET VÝKLENKU DVEŘÍ:2,1*0,3
|  | ODPOČET SLOUP:-0,45*0,30 |  | -0.135 |  |  | ODPOČET SLOUP:-0,45*0,30
|  | MEZISOUČET |  | 53.0775 |  |  | MEZISOUČET
|  | P01.020:16,8*2+2,8*2+3,6*2+2,6*1,44+2,98*4+(2,6*2,6-(3,14*2,6*2,6)/4) |  | 63.5174 |  |  | P01.020:16,8*2+2,8*2+3,6*2+2,6*1,44+2,98*4+(2,6*2,6-(3,14*2,6*2,6)/4)
|  | PŘÍPOČET:0,8*0,1+0,8*0,15+2*0,9*0,2+1,6*0,15 |  | 0.8 |  |  | PŘÍPOČET:0,8*0,1+0,8*0,15+2*0,9*0,2+1,6*0,15
|  | ODPOČET SLOUP:-0,45*0,15 |  | -0.0675 |  |  | ODPOČET SLOUP:-0,45*0,15
|  | ODPOČET ŠACHTA:0,6*0,45 |  | 0.27 |  |  | ODPOČET ŠACHTA:0,6*0,45
|  | MEZISOUČET |  | 64.5199 |  |  | MEZISOUČET
|  | ODPOČET 75%:-117,5974*0,75 |  | -88.198 |  |  | ODPOČET 75%:-117,5974*0,75
| Celkem za | 777 Podlahy ze syntetických hmot |  |  |  | 0 |  | 4 |  |  |  |  | 0 | 0 | 0 | 0 | 0
Díl: | 781 | Obklady keramické | [5 empty] | 1
128 | 781475118R00 | Obklad vnitřní stěn keramický, do tmele, 40x20cm flexibilní tmel | m2 | 6.5 |  | 0 |  | 2 | 1 | 0 | 0 | 2 | 0 | 0 | 0 | 0 | 0 | 1 | 0 | 0.0047
|  | P01.002 : |  | 0 |  |  | P01.002 :
|  | OBKLAD ZA UMYVADLEM:1,2*1,25 |  | 1.5 |  |  | OBKLAD ZA UMYVADLEM:1,2*1,25
|  | P01.007: |  | 0 |  |  | P01.007:
|  | OBKLAD ZA UMYVADLEM:1,2*1,25 |  | 1.5 |  |  | OBKLAD ZA UMYVADLEM:1,2*1,25
|  | P01.009A: |  | 0 |  |  | P01.009A:
|  | OBKLAD ZA KUCH LINKOU:(2,2+0,6)*1,25 |  | 3.5 |  |  | OBKLAD ZA KUCH LINKOU:(2,2+0,6)*1,25
129 | 781479711R00 | Příplatek k obkladu stěn keram.,za plochu do 10 m2 | m2 | 6.5 |  | 0 |  | 2 | 1 | 7 | 7 | 2 | 0 | 0 | 0 | 0 | 0 | 1 | 7 | 0
130 | 781491001R00 | Montáž lišt k obkladům | m | 10.2 |  | 0 |  | 2 | 1 | 7 | 7 | 2 | 0 | 0 | 0 | 0 | 0 | 1 | 7 | 0
|  | P01.002 : |  | 0 |  |  | P01.002 :
|  | OBKLAD ZA UMYVADLEM:1,2+1,25 |  | 2.45 |  |  | OBKLAD ZA UMYVADLEM:1,2+1,25
|  | P01.007: |  | 0 |  |  | P01.007:
|  | OBKLAD ZA UMYVADLEM:1,2+1,25 |  | 2.45 |  |  | OBKLAD ZA UMYVADLEM:1,2+1,25
|  | P01.009A: |  | 0 |  |  | P01.009A:
|  | OBKLAD ZA KUCH LINKOU:2,2+0,6+1,25*2 |  | 5.3 |  |  | OBKLAD ZA KUCH LINKOU:2,2+0,6+1,25*2
131 | 5537065000 | Lemovací lišta Al | m | 10.404 |  | 0 |  | 2 | 3 | 7 | 5537065000 | 2 | 0 | 0 | 0 | 0 | 0 | 3 | 7 | 0.00032
|  | 10,2*1,02 |  | 10.404 |  |  | 10,2*1,02
132 | 59781570 | Obklad bílá 20x40 cm mat | m2 | 6.63 |  | 0 |  | 2 | 3 | 7 | 59781570 | 2 | 0 | 0 | 0 | 0 | 0 | 3 | 7 | 0.01238
|  | 6,5*1,02 |  | 6.63 |  |  | 6,5*1,02
133 | 998781101R00 | Přesun hmot pro obklady keramické, výšky do 6 m | t | 0.11596 |  | 0 |  | 2 | 7 | 1001 | 5 | 2 | 0 | 0 | 0 | 0 | 0 | 7 | 1001 | 0
| Celkem za | 781 Obklady keramické |  |  |  | 0 |  | 4 |  |  |  |  | 0 | 0 | 0 | 0 | 0
Díl: | 783 | Nátěry | [5 empty] | 1
134 | 783201811R00 | Odstranění nátěrů z kovových konstrukcí oškrábáním | m2 | 0.968 |  | 0 |  | 2 | 1 | 7 | 7 | 2 | 0 | 0 | 0 | 0 | 0 | 1 | 7 | 1e-05
|  | NÁTĚR STÁVAJÍCÍCH ZÁRUBNÍ S.01:(2*1,97+0,9)*(0,10+2*0,05)*1 |  | 0.968 |  |  | NÁTĚR STÁVAJÍCÍCH ZÁRUBNÍ S.01:(2*1,97+0,9)*(0,10+2*0,05)*1
135 | 783225100R00 | Nátěr syntetický kovových konstrukcí 2x + 1x email zárubní | m2 | 20.503 |  | 0 |  | 2 | 1 | 7 | 7 | 2 | 0 | 0 | 0 | 0 | 0 | 1 | 7 | 0.00031
|  | NÁTĚR NOVÝCH ZÁRUBNÍ:(2*1,97+0,9)*(0,15+2*0,05)*(2+1+1+1+1) |  | 7.26 |  |  | NÁTĚR NOVÝCH ZÁRUBNÍ:(2*1,97+0,9)*(0,15+2*0,05)*(2+1+1+1+1)
|  | (2*1,97+0,8)*(0,15+2*0,05)*1 |  | 1.185 |  |  | (2*1,97+0,8)*(0,15+2*0,05)*1
|  | (2*1,97+1,0)*(0,15+2*0,05)*1 |  | 1.235 |  |  | (2*1,97+1,0)*(0,15+2*0,05)*1
|  | NÁTĚR STÁVAJÍCÍCH ZÁRUBNÍ S.01:(2*1,97+0,9)*(0,10+2*0,05)*1 |  | 0.968 |  |  | NÁTĚR STÁVAJÍCÍCH ZÁRUBNÍ S.01:(2*1,97+0,9)*(0,10+2*0,05)*1
|  | S.06:(2*1,97+0,9)*(0,15+2*0,05)*3 |  | 3.63 |  |  | S.06:(2*1,97+0,9)*(0,15+2*0,05)*3
|  | (2*1,97+0,6)*(0,15+2*0,05)*2 |  | 2.27 |  |  | (2*1,97+0,6)*(0,15+2*0,05)*2
|  | (2*1,97+0,8)*(0,15+2*0,05)*1 |  | 1.185 |  |  | (2*1,97+0,8)*(0,15+2*0,05)*1
|  | (2*1,97+1,4)*(0,15+2*0,05)*1 |  | 1.335 |  |  | (2*1,97+1,4)*(0,15+2*0,05)*1
|  | (2*1,97+1,8)*(0,15+2*0,05)*1 |  | 1.435 |  |  | (2*1,97+1,8)*(0,15+2*0,05)*1
136 | 783324240R00 | Nátěr syntetický litin. radiátorů Z +2x + 1x email | m2 | 49.47 |  | 0 |  | 2 | 1 | 7 | 7 | 2 | 0 | 0 | 0 | 0 | 0 | 1 | 7 | 0.00068
|  | NÁTĚR STÁVAJÍCÍCH RADIÁTORŮ CCA15,0MB :15,0*17*0,194 |  | 49.47 |  |  | NÁTĚR STÁVAJÍCÍCH RADIÁTORŮ CCA15,0MB :15,0*17*0,194
137 | 783601813R00 | Odstranění nátěrů truhlářských, dveří oškrábáním | m2 | 34.278 |  | 0 |  | 2 | 1 | 7 | 7 | 2 | 0 | 0 | 0 | 0 | 0 | 1 | 7 | 1e-05
|  | S.06:1,8*1,97*2 |  | 7.092 |  |  | S.06:1,8*1,97*2
|  | 0,9*1,97*2*3 |  | 10.638 |  |  | 0,9*1,97*2*3
|  | 1,4*1,97*2 |  | 5.516 |  |  | 1,4*1,97*2
|  | 0,8*1,97*2*2 |  | 6.304 |  |  | 0,8*1,97*2*2
|  | 0,6*1,97*2*2 |  | 4.728 |  |  | 0,6*1,97*2*2
138 | 783621111U00 | Nátěr synt truhlářských konstr 2x+1e+1tmel dveří | m2 | 34.278 |  | 0 |  | 2 | 1 | 7 | 7 | 2 | 0 | 0 | 0 | 0 | 0 | 1 | 7 | 0.00034
|  | S.06:1,8*1,97*2 |  | 7.092 |  |  | S.06:1,8*1,97*2
|  | 0,9*1,97*2*3 |  | 10.638 |  |  | 0,9*1,97*2*3
|  | 1,4*1,97*2 |  | 5.516 |  |  | 1,4*1,97*2
|  | 0,8*1,97*2*2 |  | 6.304 |  |  | 0,8*1,97*2*2
|  | 0,6*1,97*2*2 |  | 4.728 |  |  | 0,6*1,97*2*2
139 | 783000 | Očištění radiátorů broušením | m2 | 49.47 |  | 0 |  | 2 | 12 | 0 | 125 | 2 | 0 | 0 | 0 | 0 | 0 | 12 | 0 | 1e-05
|  | RADIÁTORY OCELOVÉ ČLÁNKOVÉ:49,47 |  | 49.47 |  |  | RADIÁTORY OCELOVÉ ČLÁNKOVÉ:49,47
| Celkem za | 783 Nátěry |  |  |  | 0 |  | 4 |  |  |  |  | 0 | 0 | 0 | 0 | 0
Díl: | 784 | Malby | [5 empty] | 1
140 | 784161101R00 | Penetrace podkladu nátěrem | m2 | 2046.2309 |  | 0 |  | 2 | 1 | 7 | 7 | 2 | 0 | 0 | 0 | 0 | 0 | 1 | 7 | 0.00015
141 | 784165911R00 | Malba disperzní akrylátová, bílá, bez penetrace,1x | m2 | 2046.2309 |  | 0 |  | 2 | 1 | 7 | 7 | 2 | 0 | 0 | 0 | 0 | 0 | 1 | 7 | 0.00057
|  | STĚNY: |  | 0 |  |  | STĚNY:
|  | P01.002 :(2*5,91+2*7,47)*3 |  | 80.28 |  |  | P01.002 :(2*5,91+2*7,47)*3
|  | PŘÍPOČET SLOUPY:2*(0,285+0,075)*3 |  | 2.16 |  |  | PŘÍPOČET SLOUPY:2*(0,285+0,075)*3
|  | PŘÍPOČET OSTĚNÍ DVEŘÍ:2*0,225*2,25+1,2*0,225 |  | 1.2825 |  |  | PŘÍPOČET OSTĚNÍ DVEŘÍ:2*0,225*2,25+1,2*0,225
|  | ODPOČET DVEŘÍ:-0,9*1,97 |  | -1.773 |  |  | ODPOČET DVEŘÍ:-0,9*1,97
|  | ODPOČTY OBKLADŮ ZA UMYVADLEM:-1,2*1,25 |  | -1.5 |  |  | ODPOČTY OBKLADŮ ZA UMYVADLEM:-1,2*1,25
|  | ODPOČTY OKEN:-3*1,2*1,2 |  | -4.32 |  |  | ODPOČTY OKEN:-3*1,2*1,2
|  | PŘÍPOČTY OSTĚNÍ OKEN:3*1,2*0,2*3 |  | 2.16 |  |  | PŘÍPOČTY OSTĚNÍ OKEN:3*1,2*0,2*3
|  | MEZISOUČET |  | 78.2895 |  |  | MEZISOUČET
|  | P01.007:(4,97+2,3+1,45+4,48+1,27+2*3,29+0,32+7,85+4,6+2,5+2,15)*3 |  | 115.41 |  |  | P01.007:(4,97+2,3+1,45+4,48+1,27+2*3,29+0,32+7,85+4,6+2,5+2,15)*3
|  | ODPOČET DVEŘÍ:-0,9*1,97 |  | -1.773 |  |  | ODPOČET DVEŘÍ:-0,9*1,97
|  | ODPOČET OBKLADŮ ZA UMYVADLEM:-1,2*1,25 |  | -1.5 |  |  | ODPOČET OBKLADŮ ZA UMYVADLEM:-1,2*1,25
|  | ODPOČTY OKEN:-3*1,2*0,6 |  | -2.16 |  |  | ODPOČTY OKEN:-3*1,2*0,6
|  | PŘÍPOČTY OSTĚNÍ OKEN:(2*0,6+1,2)*0,2*3 |  | 1.44 |  |  | PŘÍPOČTY OSTĚNÍ OKEN:(2*0,6+1,2)*0,2*3
|  | MEZISOUČET |  | 111.417 |  |  | MEZISOUČET
|  | P01.009A:2*(6,45+4,6)*3 |  | 66.3 |  |  | P01.009A:2*(6,45+4,6)*3
|  | ODPOČTY DVEŘÍ:-0,9*1,97*2 |  | -3.546 |  |  | ODPOČTY DVEŘÍ:-0,9*1,97*2
|  | ODPOČET OKNO:-1,0*1,1 |  | -1.1 |  |  | ODPOČET OKNO:-1,0*1,1
|  | PŘÍPOČTY OSTĚNÍ OKEN:(2*0,6+1,2)*0,2*2 |  | 0.96 |  |  | PŘÍPOČTY OSTĚNÍ OKEN:(2*0,6+1,2)*0,2*2
|  | ODPOČET OKEN:-2*1,2*0,6 |  | -1.44 |  |  | ODPOČET OKEN:-2*1,2*0,6
|  | ODPOČET OBKLAD ZA KUCH LINKOU:-(2,2+0,6)*1,25 |  | -3.5 |  |  | ODPOČET OBKLAD ZA KUCH LINKOU:-(2,2+0,6)*1,25
|  | MEZISOUČET |  | 57.674 |  |  | MEZISOUČET
|  | P01.009B:2*(2,925+2,39)*3 |  | 31.89 |  |  | P01.009B:2*(2,925+2,39)*3
|  | ODPOČTY DVEŘÍ:-0,9*1,97*2 |  | -3.546 |  |  | ODPOČTY DVEŘÍ:-0,9*1,97*2
|  | ODPOČET OKNO:-1,0*1,1 |  | -1.1 |  |  | ODPOČET OKNO:-1,0*1,1
|  | PŘÍPOČTY OSTĚNÍ VÝKLENKU:2*(0,53+0,75)*0,15 |  | 0.384 |  |  | PŘÍPOČTY OSTĚNÍ VÝKLENKU:2*(0,53+0,75)*0,15
|  | MEZISOUČET |  | 27.628 |  |  | MEZISOUČET
|  | P01.010:2*(6,75+2,11)*3 |  | 53.16 |  |  | P01.010:2*(6,75+2,11)*3
|  | ODPOČET DVEŘÍ:-0,9*1,97 |  | -1.773 |  |  | ODPOČET DVEŘÍ:-0,9*1,97
|  | MEZISOUČET |  | 51.387 |  |  | MEZISOUČET
|  | P01.009:2*(4,6+8,775)*3 |  | 80.25 |  |  | P01.009:2*(4,6+8,775)*3
|  | ODPOČET DVEŘÍ:-(0,9+0,8)*1,97 |  | -3.349 |  |  | ODPOČET DVEŘÍ:-(0,9+0,8)*1,97
|  | ODPOČET OKNO:-1,2*0,6 |  | -0.72 |  |  | ODPOČET OKNO:-1,2*0,6
|  | PŘÍPOČTY OSTĚNÍ OKEN:(2*0,6+1,2)*0,2 |  | 0.48 |  |  | PŘÍPOČTY OSTĚNÍ OKEN:(2*0,6+1,2)*0,2
|  | MEZISOUČET |  | 76.661 |  |  | MEZISOUČET
|  | P01.016:2*(6,15+8,55)*3 |  | 88.2 |  |  | P01.016:2*(6,15+8,55)*3
|  | ODPOČET OTVORU CHODBY:-2,0*2,76 |  | -5.52 |  |  | ODPOČET OTVORU CHODBY:-2,0*2,76
|  | ODPOČET DVEŘÍ:-(1,4+2*0,9+2*1,6+1,8)*1,97 |  | -16.154 |  |  | ODPOČET DVEŘÍ:-(1,4+2*0,9+2*1,6+1,8)*1,97
|  | PŘÍPOČET BOKY SLOUP:2*0,30*3 |  | 1.8 |  |  | PŘÍPOČET BOKY SLOUP:2*0,30*3
|  | PŘÍPOČET OSTĚNÍ DVEŘÍ:(2*2,2+2,1)*0,3 |  | 1.95 |  |  | PŘÍPOČET OSTĚNÍ DVEŘÍ:(2*2,2+2,1)*0,3
|  | MEZISOUČET |  | 70.276 |  |  | MEZISOUČET
|  | P01.017:2*(6,75+6,47)*3 |  | 79.32 |  |  | P01.017:2*(6,75+6,47)*3
|  | ODPOČET DVEŘÍ:-(3*0,8*1,97+1,5*1,97) |  | -7.683 |  |  | ODPOČET DVEŘÍ:-(3*0,8*1,97+1,5*1,97)
|  | PŘÍPOČET BOKY SLOUPŮ:2*(0,3+0,2)*2,76 |  | 2.76 |  |  | PŘÍPOČET BOKY SLOUPŮ:2*(0,3+0,2)*2,76
|  | MEZISOUČET |  | 74.397 |  |  | MEZISOUČET
|  | P01.020:(2*(23,2+8,55)-2*2,6+4,084)*3 |  | 187.152 |  |  | P01.020:(2*(23,2+8,55)-2*2,6+4,084)*3
|  | PŘÍPOČET OSTĚNÍ:2*(0,45+0,435)*3+2*0,15*2,76+2*2*0,2*2,15 |  | 7.858 |  |  | PŘÍPOČET OSTĚNÍ:2*(0,45+0,435)*3+2*0,15*2,76+2*2*0,2*2,15
|  | PŘÍPOČET BOKŮ PRŮVLAKŮ:2,0*0,24*3*2 |  | 2.88 |  |  | PŘÍPOČET BOKŮ PRŮVLAKŮ:2,0*0,24*3*2
|  | ODPOČET PRONIKU PRŮVLAKŮ:-0,45*0,24*4*2 |  | -0.864 |  |  | ODPOČET PRONIKU PRŮVLAKŮ:-0,45*0,24*4*2
|  | ODPOČET PRŮCHODU DO 1016:-2,0*2,76 |  | -5.52 |  |  | ODPOČET PRŮCHODU DO 1016:-2,0*2,76
|  | ODPOČET DVEŘÍ:-(0,8*3+0,9*7+0,6*2+1,6)*1,97 |  | -22.655 |  |  | ODPOČET DVEŘÍ:-(0,8*3+0,9*7+0,6*2+1,6)*1,97
|  | MEZISOUČET |  | 168.851 |  |  | MEZISOUČET
|  | P01.039:(2*(18,42+18,0)-1,85*2-2,4*2+2,7+3,5)*3 |  | 211.62 |  |  | P01.039:(2*(18,42+18,0)-1,85*2-2,4*2+2,7+3,5)*3
|  | PŘÍPOČTY SLOUPŮ PO PRŮVLAK:4*0,45*2,775*10+2*0,45*2,775*2+(2*(0,45+0,3)+2*0,45)*2,775 |  | 61.605 |  |  | PŘÍPOČTY SLOUPŮ PO PRŮVLAK:4*0,45*2,775*10+2*0,45*2,775*2+(2*(0,45+0,3)+2*0,45)*2,775
|  | PŘÍPOČTY ŠACHET:2*1,1*3+2*1,4*SV |  | 15 |  |  | PŘÍPOČTY ŠACHET:2*1,1*3+2*1,4*SV
|  | PŘÍPOČTY BOKŮ PRŮVLAKŮ:2*0,24*(13,2+15,08+18,42*2) |  | 31.2576 |  |  | PŘÍPOČTY BOKŮ PRŮVLAKŮ:2*0,24*(13,2+15,08+18,42*2)
|  | PŘÍPOČET OSTĚNÍ OKEN:(2*2,8+10,85+2,8+4,45)*0,2 |  | 4.74 |  |  | PŘÍPOČET OSTĚNÍ OKEN:(2*2,8+10,85+2,8+4,45)*0,2
|  | ODPOČET DVEŘÍ:-(1,6*2+1,5+0,8+1,0)*1,97 |  | -12.805 |  |  | ODPOČET DVEŘÍ:-(1,6*2+1,5+0,8+1,0)*1,97
|  | ODPOČET OKEN:-(4,45*2,8+10,85*2,8) |  | -42.84 |  |  | ODPOČET OKEN:-(4,45*2,8+10,85*2,8)
|  | MEZISOUČET |  | 268.5776 |  |  | MEZISOUČET
|  | P01.040A:2*(5,67+5,91)*3 |  | 69.48 |  |  | P01.040A:2*(5,67+5,91)*3
|  | PŘÍPOČTY OSTĚNÍ:(2*2,8+4,45)*0,2 |  | 2.01 |  |  | PŘÍPOČTY OSTĚNÍ:(2*2,8+4,45)*0,2
|  | ODPOČTY DVEŘÍ:-0,9*1,97 |  | -1.773 |  |  | ODPOČTY DVEŘÍ:-0,9*1,97
|  | ODPOČTY OKEN:-4,45*2,8 |  | -12.46 |  |  | ODPOČTY OKEN:-4,45*2,8
|  | PŘÍPOČET SLOUPU:4*0,4*3,0 |  | 4.8 |  |  | PŘÍPOČET SLOUPU:4*0,4*3,0
|  | MEZISOUČET |  | 62.057 |  |  | MEZISOUČET
|  | P01.042:2*(3,88+15,82)*3 |  | 118.2 |  |  | P01.042:2*(3,88+15,82)*3
|  | PŘÍPOČET BOKU PRŮVLAKU:2,31*0,24*2 |  | 1.1088 |  |  | PŘÍPOČET BOKU PRŮVLAKU:2,31*0,24*2
|  | ODPOČET PRŮNIKU PRŮVLAKU:-2*0,45*0,24 |  | -0.216 |  |  | ODPOČET PRŮNIKU PRŮVLAKU:-2*0,45*0,24
|  | ODPOČET DVEŘÍ:-(1,0+0,7*2+3*0,8+3*0,6+1,6+0,9+1,0)*1,97 |  | -19.897 |  |  | ODPOČET DVEŘÍ:-(1,0+0,7*2+3*0,8+3*0,6+1,6+0,9+1,0)*1,97
|  | MEZISOUČET |  | 99.1958 |  |  | MEZISOUČET
|  | STROPY: |  | 0 |  |  | STROPY:
|  | P01.002 :7,47*5,91 |  | 44.1477 |  |  | P01.002 :7,47*5,91
|  | ODPOČTY :-(0,45*0,08+0,45*0,28) |  | -0.162 |  |  | ODPOČTY :-(0,45*0,08+0,45*0,28)
|  | MEZISOUČET |  | 43.9857 |  |  | MEZISOUČET
|  | P01.007:4,45*(9,45+8,93)/2+7,47*0,15+4,97*2,15 |  | 52.7015 |  |  | P01.007:4,45*(9,45+8,93)/2+7,47*0,15+4,97*2,15
|  | ODPOČET STĚNY U SCHODŮ:-0,32*3,29 |  | -1.0528 |  |  | ODPOČET STĚNY U SCHODŮ:-0,32*3,29
|  | MEZISOUČET |  | 51.6487 |  |  | MEZISOUČET
|  | P01.009A:6,45*4,6 |  | 29.67 |  |  | P01.009A:6,45*4,6
|  | ODPOČET SDK ŠACHTA:0,6*0,55 |  | 0.33 |  |  | ODPOČET SDK ŠACHTA:0,6*0,55
|  | MEZISOUČET |  | 30 |  |  | MEZISOUČET
|  | P01.009B:2,925*2,39 |  | 6.9908 |  |  | P01.009B:2,925*2,39
|  | MEZISOUČET |  | 6.9908 |  |  | MEZISOUČET
|  | P01.010:6,75*2,11 |  | 14.2425 |  |  | P01.010:6,75*2,11
|  | MEZISOUČET |  | 14.2425 |  |  | MEZISOUČET
|  | P01.009:4,35*4,6+4,425*2,39 |  | 30.5857 |  |  | P01.009:4,35*4,6+4,425*2,39
|  | MEZISOUČET |  | 30.5857 |  |  | MEZISOUČET
|  | P01.016:6,15*8,55 |  | 52.5825 |  |  | P01.016:6,15*8,55
|  | ODPOČET SLOUP:-0,45*0,30 |  | -0.135 |  |  | ODPOČET SLOUP:-0,45*0,30
|  | MEZISOUČET |  | 52.4475 |  |  | MEZISOUČET
|  | P01.017:6,75*6,47 |  | 43.6725 |  |  | P01.017:6,75*6,47
|  | PŘÍPOČET VÝKLENEK DVEŘÍ:2*0,9*0,15 |  | 0.27 |  |  | PŘÍPOČET VÝKLENEK DVEŘÍ:2*0,9*0,15
|  | ODPOČET SLOUPŮ:-(0,3*0,55+0,3*0,37+0,3*0,37+0,3*0,45) |  | -0.522 |  |  | ODPOČET SLOUPŮ:-(0,3*0,55+0,3*0,37+0,3*0,37+0,3*0,45)
|  | MEZISOUČET |  | 43.4205 |  |  | MEZISOUČET
|  | P01.020:16,8*2+2,8*2+3,6*2+2,6*1,44+2,98*4+(2,6*2,6-(3,14*2,6*2,6)/4) |  | 63.5174 |  |  | P01.020:16,8*2+2,8*2+3,6*2+2,6*1,44+2,98*4+(2,6*2,6-(3,14*2,6*2,6)/4)
|  | PŘÍPOČET:0,8*0,1+0,8*0,15+2*0,9*0,2+1,6*0,15 |  | 0.8 |  |  | PŘÍPOČET:0,8*0,1+0,8*0,15+2*0,9*0,2+1,6*0,15
|  | ODPOČET SLOUP:-0,45*0,15 |  | -0.0675 |  |  | ODPOČET SLOUP:-0,45*0,15
|  | ODPOČET ŠACHTA:0,6*0,45 |  | 0.27 |  |  | ODPOČET ŠACHTA:0,6*0,45
|  | MEZISOUČET |  | 64.5199 |  |  | MEZISOUČET
|  | P01.039:18,42*7,13+13,65*5,3+2,44*2,44+18,27*3,91+2,35*1,69 |  | 285.0404 |  |  | P01.039:18,42*7,13+13,65*5,3+2,44*2,44+18,27*3,91+2,35*1,69
|  | PŘÍPOČTY:0,25*10,85+0,25*4,45 |  | 3.825 |  |  | PŘÍPOČTY:0,25*10,85+0,25*4,45
|  | ODPOČET:-(1,0*0,45+0,45*1,85+(0,44*0,44)/2+0,46*0,81) |  | -1.7519 |  |  | ODPOČET:-(1,0*0,45+0,45*1,85+(0,44*0,44)/2+0,46*0,81)
|  | ODPOČET:-(0,54*1,4+0,3*0,46+0,46*0,81+12*0,45*0,45) |  | -3.6966 |  |  | ODPOČET:-(0,54*1,4+0,3*0,46+0,46*0,81+12*0,45*0,45)
|  | MEZISOUČET |  | 283.4169 |  |  | MEZISOUČET
|  | P01.040A:5,67*5,91 |  | 33.5097 |  |  | P01.040A:5,67*5,91
|  | PŘÍPOČTY:0,9*0,15+0,15*4,45 |  | 0.8025 |  |  | PŘÍPOČTY:0,9*0,15+0,15*4,45
|  | ODPOČTY:-0,17*0,46 |  | -0.0782 |  |  | ODPOČTY:-0,17*0,46
|  | MEZISOUČET |  | 34.234 |  |  | MEZISOUČET
|  | P01.042:1,2*15,82+2,68*2,31 |  | 25.1748 |  |  | P01.042:1,2*15,82+2,68*2,31
|  | PŘÍPOČET:1,6*0,15+0,8*0,1+0,8*0,1 |  | 0.4 |  |  | PŘÍPOČET:1,6*0,15+0,8*0,1+0,8*0,1
|  | ODPOČET:-0,3*0,8 |  | -0.24 |  |  | ODPOČET:-0,3*0,8
|  | MEZISOUČET |  | 25.3348 |  |  | MEZISOUČET
|  | ODPOČET PODHLEDŮ:-(242,5734+59,1621) |  | -301.7355 |  |  | ODPOČET PODHLEDŮ:-(242,5734+59,1621)
|  | 1.NP: |  | 0 |  |  | 1.NP:
|  | N01.005:(2*(2,87+2,275)+2*0,25)*3,66-(0,9+0,8*2)*1,97 |  | 34.5664 |  |  | N01.005:(2*(2,87+2,275)+2*0,25)*3,66-(0,9+0,8*2)*1,97
|  | -0,6*0,6-0,7*2,1 |  | -1.83 |  |  | -0,6*0,6-0,7*2,1
|  | N01.015 - DOTČENÁ STĚNA:4,75*3,66-0,8*2,0 |  | 15.785 |  |  | N01.015 - DOTČENÁ STĚNA:4,75*3,66-0,8*2,0
142 | 784401801R00 | Odstranění malby obroušením v místnosti H do 3,8 m | m2 | 1924.6343 |  | 0 |  | 2 | 1 | 7 | 7 | 2 | 0 | 0 | 0 | 0 | 0 | 1 | 7 | 0
|  | STĚNY: |  | 0 |  |  | STĚNY:
|  | DLE POLOŽKY OTLUČENÍ OMÍTKY STĚN DO 10%:1068,66 |  | 1068.66 |  |  | DLE POLOŽKY OTLUČENÍ OMÍTKY STĚN DO 10%:1068,66
|  | STROPY: |  | 0 |  |  | STROPY:
|  | DLE POLOŽKY OTLUČENÍ OMÍTKY STROPŮ DO 10%:680,8270 |  | 680.827 |  |  | DLE POLOŽKY OTLUČENÍ OMÍTKY STROPŮ DO 10%:680,8270
|  | ODPOČET PODHLEDŮ:-(242,5734+59,1621) |  | -301.7355 |  |  | ODPOČET PODHLEDŮ:-(242,5734+59,1621)
|  | N01.005:(2*(2,87+2,275)+2*0,25)*3,66-(0,9+0,8*2)*1,97 |  | 34.5664 |  |  | N01.005:(2*(2,87+2,275)+2*0,25)*3,66-(0,9+0,8*2)*1,97
|  | -0,6*0,6-0,7*2,1 |  | -1.83 |  |  | -0,6*0,6-0,7*2,1
| Celkem za | 784 Malby |  |  |  | 0 |  | 4 |  |  |  |  | 0 | 0 | 0 | 0 | 0
Díl: | 799 | Interiér | [5 empty] | 1
143 | 799.1 | Interiér - není součástí dodávky | kpl. | 0 | 0 | 0 |  | 2 | 12 | 1 | 177 | 2 | 0 | 0 | 0 | 0 | 0 | 12 | 1 | 0
| Celkem za | 799 Interiér |  |  |  | 0 |  | 4 |  |  |  |  | 0 | 0 | 0 | 0 | 0
Díl: | M21 | Elektromontáže | [5 empty] | 1
144 | M21 | Zařízení silnoproudé elektrotechniky | kpl. | 1 | 0 | 0 |  | 2 | 12 | 0 | 173 | 4 | 0 | 0 | 0 | 0 | 0 | 12 | 0 | 0
| Celkem za | M21 Elektromontáže |  |  |  | 0 |  | 4 |  |  |  |  | 0 | 0 | 0 | 0 | 0
Díl: | M22 | Montáž sdělovací a zabezp. techniky | [5 empty] | 1
145 | M22 | Zařízení slaboproudé elektrotechniky | kpl. | 1 | 0 | 0 |  | 2 | 12 | 0 | 174 | 4 | 0 | 0 | 0 | 0 | 0 | 12 | 0 | 0
| Celkem za | M22 Montáž sdělovací a zabezp. techniky |  |  |  | 0 |  | 4 |  |  |  |  | 0 | 0 | 0 | 0 | 0
Díl: | M24 | Montáže vzduchotechnických zařízení | [5 empty] | 1
146 | M24 | Zařízení VZT | kpl. | 1 | 0 | 0 |  | 2 | 12 | 0 | 175 | 4 | 0 | 0 | 0 | 0 | 0 | 12 | 0 | 0
| Celkem za | M24 Montáže vzduchotechnických zařízení |  |  |  | 0 |  | 4 |  |  |  |  | 0 | 0 | 0 | 0 | 0
Díl: | D96 | Přesuny suti a vybouraných hmot | [5 empty] | 1
147 | 979081121R00 | Příplatek k odvozu za každý další 1 km | t | 1533.0511 | 0 | 0 |  | 2 | 1 | 3 | 3 | 1 | 0 | 0 | 0 | 0 | 0 | 1 | 3 | 0
|  | 19*80,6869 |  | 1533.0511 |  |  | 19*80,6869
148 | 979082121R00 | Příplatek k vnitrost. dopravě suti za dalších 5 m | t | 645.4952 | 0 | 0 |  | 2 | 1 | 3 | 3 | 1 | 0 | 0 | 0 | 0 | 0 | 1 | 3 | 0
|  | 8*80,6869 |  | 645.4952 |  |  | 8*80,6869
149 | 979011111R00 | Svislá doprava suti a vybour. hmot za 2.NP a 1.PP | t | 80.7178 | 0 | 0 |  | 2 | 8 | 0 | 3 | 1 | 0 | 0 | 0 | 0 | 0 | 8 | 0 | 0
150 | 979081111R00 | Odvoz suti a vybour. hmot na skládku do 1 km | t | 80.7178 | 0 | 0 |  | 2 | 8 | 0 | 3 | 1 | 0 | 0 | 0 | 0 | 0 | 8 | 0 | 0
151 | 979082111R00 | Vnitrostaveništní doprava suti do 10 m | t | 80.7178 | 0 | 0 |  | 2 | 8 | 0 | 3 | 1 | 0 | 0 | 0 | 0 | 0 | 8 | 0 | 0
152 | 979087212R00 | Nakládání suti na dopravní prostředky | t | 80.7178 | 0 | 0 |  | 2 | 8 | 0 | 3 | 1 | 0 | 0 | 0 | 0 | 0 | 8 | 0 | 0
153 | 979093111R00 | Uložení suti na skládku bez zhutnění | t | 80.7178 | 0 | 0 |  | 2 | 8 | 0 | 3 | 1 | 0 | 0 | 0 | 0 | 0 | 8 | 0 | 0
154 | 979990001R00 | Poplatek za skládku stavební suti | t | 80.7178 | 0 | 0 |  | 2 | 8 | 0 | 3 | 1 | 0 | 0 | 0 | 0 | 0 | 8 | 0 | 0
| Celkem za | D96 Přesuny suti a vybouraných hmot |  |  |  | 0 |  | 4 |  |  |  |  | 0 | 0 | 0 | 0 | 0