## Přístroj na výrobu ledu č.1
"Přístroje na výrobu ledu pro CEITEC MU II." Příloha č. 1 - Technické podmínky
Typové označení přístroje
Vyplní dodavatel
Základní požadavky zadavatele
Zadavatel poptává automatický laboratorní výrobník ledu č.1 (1 ks). Zadavatel požaduje na všechny součásti dodávky záruční dobu v délce minimálně 24 měsíců.
Požadované technické a funkční vlastnosti (Nabídky uchazečů musí splňovat všechny níže uvedené parametry. U hodnocených parametrů musí nabídka vyhovět alespoň stanovené požadované úrovni.) | Požadovaná hodnota | Nabídka uchazeče (Pokud je zadavatelem u daného parametru požadován číselný údaj, je ho uchazeč povinen uvést, v opačném případě bude zadavatel vycházet z jím minimální stanovené hodnoty - viz. sloupec Požadovaná hodnota, uchazeči uvedou splnění požadovaného parametru ověřitelným způsobem, např. konkrétním odkazem na technické listy, výkresy apod.)
výrobní kapacita | minimálně 160 kg/24 hod | Vyplní dodavatel
kapacita zásobníku ledové tříště | minimálně 60 kg ledové tříště | Vyplní dodavatel
tlak přívodu vody | 1-5 bar, pračkový kohout | Vyplní dodavatel
maximální vnější rozměry přístroje | 950 mm x 605 mm x 1005 mm | Vyplní dodavatel
odpad | trubky DN 40/50 | Vyplní dodavatel
počet kusů | 1 | Vyplní dodavatel
Prodávající (uchazeč) prohlašuje, že dodávka bude vyhovovat všem výše uvedeným požadavkům Kupujícího (zadavatele). Pokud by se v průběhu přípravy a realizace dodávky ukázalo, že ke splnění požadavků Kupujícího dle této přílohy je nezbytné dodání dalších zařízení, součástí či příslušenství nebo provedení dalších služeb či prací, zavazuje se Prodávající dodat tato zařízení a provést tyto práce či služby jako součást plnění dodávky dle smlouvy bez zvýšení Kupní ceny (zmíněné dodávky, práce či služby nebudou mít charakter vícedodávek či víceprací).
Podpis dodavatele:

## Přístroj na výrobu ledu č.2
"Přístroje na výrobu ledu pro CEITEC MU II." Příloha č. 1 - Technické podmínky
Typové označení přístroje
Vyplní dodavatel
Základní požadavky zadavatele
Zadavatel poptává automatický laboratorní výrobník ledu č. 2 (1 ks). Zadavatel požaduje na všechny součásti dodávky záruční dobu v délce minimálně 24 měsíců.
Požadované technické a funkční vlastnosti (Nabídky uchazečů musí splňovat všechny níže uvedené parametry.) | Požadovaná hodnota | Nabídka uchazeče (Pokud je zadavatelem u daného parametru požadován číselný údaj, je ho uchazeč povinen uvést, v opačném případě bude zadavatel vycházet z jím minimální stanovené hodnoty - viz. sloupec Požadovaná hodnota, uchazeči uvedou splnění požadovaného parametru ověřitelným způsobem, např. konkrétním odkazem na technické listy, výkresy apod.)
výrobník produkující ledovou tříšť | ano | Vyplní dodavatel
vnější povrch | nerezový | Vyplní dodavatel
výrobní kapacita | minimálně 90 kg ledové tříště/24 h | Vyplní dodavatel
kapacita zásobníku ledové tříště | minimálně 30 kg ledové tříště | Vyplní dodavatel
chlazení přístroje | vzduchem | Vyplní dodavatel
připojení na vodovodní vodu a běžný odpad | ano | Vyplní dodavatel
maximální vnější rozměry přístroje (šířka x hloubka x výška) | 50cm x 66xm x 80 cm | Vyplní dodavatel
odnimatelné výškově stavitelné nožky přístroje | trubky DN 40/50 | Vyplní dodavatel
počet kusů | 1 | Vyplní dodavatel
Prodávající (uchazeč) prohlašuje, že dodávka bude vyhovovat všem výše uvedeným požadavkům Kupujícího (zadavatele). Pokud by se v průběhu přípravy a realizace dodávky ukázalo, že ke splnění požadavků Kupujícího dle této přílohy je nezbytné dodání dalších zařízení, součástí či příslušenství nebo provedení dalších služeb či prací, zavazuje se Prodávající dodat tato zařízení a provést tyto práce či služby jako součást plnění dodávky dle smlouvy bez zvýšení Kupní ceny (zmíněné dodávky, práce či služby nebudou mít charakter vícedodávek či víceprací).
Podpis dodavatele: