## Inovace vybavení PC laboratoře
Příloha 1 návrhu smlouvy - technická specifikace a položkový rozpočet
Část VZ | Položka | Jednotka | Množství | Specifikace | Značka a model nabízeného přístroje | Nabídková cena za jednotku bez DPH | Nabídková cena za uvedený počet ks bez DPH
Část 1 - Dvoumístné multimediální pracoviště | Sestava stolní PC pracoviště | kus | 16 | PROCESOR x86-64 kompatibilní, max. 32nm lithography, min. 4MB Cache, min 2 jádra, min. 3,2 GHz PAMĚŤ 4 GB PEVNÝ DISK min. 500 GB, SATA2 MECHANIKY DVD+-RW/RAM/DL, černá GRAFICKÁ KARTA ne integrovaná, min. full HD rozlišení, min 2x výstup (DVI, HDMI), min. 1GB RAM, PCIex ZVUKOVÁ KARTA ano ZDROJ min 300W, účinnost min 80% SÍŤOVÁ KARTA 100/1000 Mb Ethernet, RJ-45, s podporou PXE SKŘÍŇ POČÍTAČE mikro/midi tower, černá, min. 2x USB a zvukové i/o na předním panelu VSTUPNÍ A VÝSTUPNÍ PORTY min. 6x USB (min. 2x na předním panelu), vstup a výstup na sluchátka na předním panelu KLÁVESNICE ano, připojená kabelem (min. 1,5m), černá, CZ, min. 104 kláves + 3 světýlka MYŠ ano, připojená kabelem (min. 1,5m), černá, optická, min. 2 tlačítka + kolečko VÝKON *PassMark CPU min. 3000. + GPU *PassMark G3D Rating min. 200 ČTEČKA KARET ano, černá, na předním panelu WEBOVÁ KAMERA ano, USB, min. HD ready, s přichycením na monitor, černá (variantně jiná tmavá barva) NÁHLAVNÍ SADA ano, sluchátka s mikrofonem (černé, variantně jiná tmavá barva) DIGITÁLNÍ FOTOAPARÁT ano, kompakt, min. 14Mpx, USB připojení, interní dobíjitelný akumulátor (nebo sada dobíjecí baterie a nabíječky), min. 5x optický zoom, videosekvence se zvukem PAMĚŤOVÁ KARTA ano, kompatibilní s digitálním fotoaparátem, min. 4GB POŽADAVKY NA ROZŠIŘITELNOST jedna volná 5,25“ pozice, volný PCI (PCIex slot) ZÁRUČNÍ DOBA min. 3 roky POŽADAVKY NA SERVIS ano, zajištění servisu DALŠÍ POŽADAVKY oprávněným zaměstnancům zadavatele musí být i v záruční době umožněno otevření skříně počítače a instalace vlastních pamětí, karet a případně dalších komponent PC
| Monitor | kus | 16 | MONITOR ano, 21,5“- 22,5“, LCD, s nativním rozlišením Full HD (1920x1080), širokoúhlý, matný povrch displeje, odezva max. 5 ms, dynamický kontrast min. 50 000:1, min. TCO 05
| Balíček softwaru | licence | 16 | OPERAČNÍ SYSTÉM MS Windows 7 Professional 64 bit CZ - Freezovací software chránící systém a soubory proti jakýmkoli změnám a navracející automaticky po restartu jakékoliv změny do původního stavu v době freezování. (kompatibilní s využívaným DeepFreeze) - Kancelářský programový balík obsahující samostatné programy pro: zpracování textů, tabulek, prezentací, pošty, poznámek, publikování, databáze, formuláře, sdílení pracovního prostoru, komunikaci. Vyžaduje se kompatibilita s požadovaným operačním systémem, aktuální verze na trhu. (vhodný stejný výrobce jako dodaného OS) -Zadavatel doposud pracoval a je proškolen v používání balíku MS Office 2010 Pro, cílem zadavatele je zakoupit soubor vzájemně kompatibilních programů prozpracování textů, tabulek, prezentací, pošty, poznámek, publikování, databáze, formuláře, sdílení pracovního prostoru, komunikaci, EDU licence; bližší specifikace viz zadávací dokumentace. Vzájemnou kompatibilitou se rozumí stejné uživatelské rozhraní jednotlivých programů, schopnost pracovat s nativními soubory jednotlivých programů a převádět výstupy (včetně jejich částí prostřednictvím copy & paste) mezi programy.
Uchazeč nabízí plnění na tuto ČÁST 1 (ANO/NE)………….zde doplňte
CELKEM za část 1 bez DPH
Část 2 - Notebook | Notebook | kus | 2 | VELIKOST OBRAZOVKY min. 15,4“, max. 15,6“ ROZLIŠENÍ OBRAZOVKY min. 1920 x 1080 TECHNOLOGIE OBRAZOVKY LCD LED antireflexní PROCESOR x86-64 kompatibilní, min. 2 jádra, max. 32nm lithography, min. 3 MB cache, min. 2,6 GHz PAMĚT RAM min 4GB (rozšiřitelná na min 8 GB) PEVNÝ DISK min 500 GB SATA, min. 7200 otáček MECHANIKY PRO MÉDIA Blue-ray ROM SÍŤOVÁ KARTA Ethernet 1000 Mbps, RJ-45 GRAFICKÁ KARTA grafická karta s vlastní pamětí min. 1024 MB a 48 CUDA cores + 128bit paměťové rozhraní, podpora Shader Model 4.0 a OpenGL 3.2 WIFI min. 802.11 b/g/n BLUETOOTH ano, min. ver. 2.1 VSTUPNÍ A VÝSTUPNÍ PORTY min. 3x USB (z toho min. 2x USB 3.0), vstup a výstup pro mikrofon a sluchátka, Analogový nebo digitální výstup pro externí monitor, čtečka paměťových karet, IEEE 1394 port, eSATA port, DisplayPort DOKOVACÍ KONEKTOR ano KONEKTOR SEKUNDÁRNÍ BATERIE ano NAPÁJECÍ ADAPTÉR ano INTERNÍ REPRODUKTORY ano INTERNÍ MIKROFON ano ČTEČKA PAMĚŤOVÝCH KARET ano EXPRESSCARD SLOT ano WEBOVÁ KAMERA ano (min. 2 Mpx) VÝKON PassMark* CPU min. 2400. + GPU PassMark G3D Rating min. 450 HMOTNOST max 3kg KONSTRUKCE splňující vojenský standard MIL-STD 810G (s kovovým povrchem vyhovuje náročným vojenským standardům (MIL-STD 810G) pro vibrace, prach, vlhkost, nadmořskou výšku a vysokou teplotu) ŽIVOTNOST BATERIE min 4 h. a kapacita min. 65 Wh, min. Li-ion BRAŠNA ano ZÁRUKA min. 3 roky EXTERNÍ ZÁLOŽNÍ HDD ano, min. 640 GB USB 3.0, černý, napájený přes USB, max. 2,5“, hmotnost max. 200g MYŠ ano, optická, bezdrátová, nano přijímač
| Softwarové vybavení notebooku | licence | 2 | OPERAČNÍ SYSTÉM Windows 7 Professional 64b CZ (možno OEM)
Uchazeč nabízí plnění na tuto ČÁST 2 (ANO/NE)………….zde doplňte
CELKEM za část 2 bez DPH
Část 3 - Fotoaparát | Digitální fotoaparát | kus | 1 | TYP DIGITÁLNÍHO FOTOAPARÁTU digitální zrcadlovka CMOS ROZLIŠENÍ 16 Mpx SNÍMAČ min. formát DX s 16,2 Mpx, 23,6 x 15,8 mm LCD min. 3,0“ min. 920 000 pixelů AKUMULÁTOR Li-Ion ISO min. až 25 600 UZÁVĚRKA nejkratší čas alespoň 1/8000s. RYCHLOST SNÍMÁNÍ 6 obrázků za sekundu VIDEO ano, min. 1920 x 1080, 24 obr/s OBJEKTIV vyměnitelný OHNISKOVÁ VZDÁLENOST 18-105 mm AF-S DX VR SVĚTELNOST f/3,5-5,6 OPTICKÝ ZOOM 5,8x NEJVYŠŠÍ CLONOVÉ ČÍSLO f/22-38 KONSTRUKCE 15 čoček/11 členů (min. jeden člen z ED skel a min. jeden asférický člen) OBRAZOVÝ ÚHEL 76° - 15°20’ PRŮMĚR FILTROVÉHO ZÁVITU 67 mm HMOTNOST min. 400g, max. 450g ZÁVĚRKA elektronicky řízená, štěrbinová ROZSAH ČASŮ 1/8000 s – 30 s v krocích po 1/3 nebo 1/2 EV, B, T SYNCHRONIZAČNÍ ČAS PRO BLESK ano, X=1/250 s ZPOŽDĚNÍ ZÁVĚRKY 65 ms +/- 10procent MĚŘENÍ EXPOZICE TTL, min. 2016pix. RGB snímač KOREKCE EXPOZICE -5 - +5 EV v krocích min po 1/3 nebo ½ EV ZAOSTŘOVÁNÍ s TTL fázovou detekcí, min. 39 zaostřovacími poli a pomocným světlem AF BLESK Směrné číslo Cca 12, 12 v manuálním zábleskovém režimu (m, ISO 100, 20 °C) FORMÁT SOUBORŮ NEF (RAW): 12 nebo 14 bitů, bezztrátově komprimované nebo komprimované JPEG: Standardní algoritmus JPEG s volitelnou kompresí NEF (RAW) + JPEG: Záznam snímku současně v obou formátech PAMĚŤOVÁ MÉDIA SD, SDHC nebo SDXC min. 16GB (min. 2 kusy) HLEDÁČEK ano, s indikací v hledáčku, zorné pole cca 100%, matnice odpovídající typu B BriteView Clear Matte Mark II s indikací zaostřovacích polí a možností zobrazení pomocné mřížky ROZHRANÍ USB, HDMI, videovýstup HMOTNOST min 600g, max. 700 g (bez baterie, paměťové karty, krytky těla a krytky monitoru)
| Brašna na fotoaparát | kus | 1 | BRAŠNA ano, černá, kompatibilní s dodaným fotoaparátem
| Stativ | kus | 1 | STATIV ano, 64-154 cm, makro 29,6cm, 3směrná hlava, výklopné nohy, profi
Uchazeč nabízí plnění na tuto ČÁST 3 (ANO/NE)………….zde doplňte
CELKEM za část 3 bez DPH
Část 4 - Software | Software Adobe eLearning Suite 2 | licence | 17 CLP | Adobe eLearning Suite 2 ENG Win EDU CONC licence (CLP-Level 3) - 17 CONCURRENT licencí s instalací downloadem Zadavatel dopsud pracoval a je proškolen v používání balíku Adobe CS5, cílem zadavatele je zakoupit soubor vzájemně kompatibilních programů pro rastrovou a vektorovou grafiku a sazbu, tvorbu www a kompletní tvorbu eLearning aplikací; EDU licence; bližší specifikace viz zadávací dokumentace. Vzájemnou kompatibilitou se rozumí stejné uživatelské rozhraní jednotlivých programů, schopnost pracovat s nativními soubory jednotlivých programů a převádět výstupy (včetně jejich částí prostřednictvím copy & paste) mezi programy. Zadavatel má značné množství zpracovaných dat v aplikacích Flash CS5, Dreamweaver CS5, Photoshop CS5, Captivate a požaduje kompatibilitu s těmito daty. Zadavatel rovněž požaduje tzv. "plovoucí" licence (více instalovaných licencí při omezení počtu programů spuštěných současně)
Uchazeč nabízí plnění na tuto ČÁST 4 (ANO/NE)………….zde doplňte
CELKEM za část 4 bez DPH
Část 5 - Robotický sistém | Střední vyuková sada pro výuku robotických systémů | kus | 17 | Střední výuková sada pro výuku robotických systému Sada musí obsahovat součásti funkčně a fyzicky kompatibilní se systémy RoboKit RB2, RoboKit RB3, Merkur M8, Digitální osciloskop 2025C
Uchazeč nabízí plnění na tuto ČÁST 5 (ANO/NE)………….zde doplňte
CELKEM za část 5 bez DPH
CELKEM za VZ bez DPH
* Pozn. Veškerý software bude provozován na operačním systému Windows 7.
*http://www.cpubenchmark.net/cpu_list.php
*http://www.videocardbenchmark.net/gpu_list.php