## Cykler A
„PCR cyklery pro CEITEC MU II. (opakování)“ Příloha č. 1 - Technické podmínky
Typové označení přístroje
Vyplní dodavatel
Základní požadavky zadavatele
Je požadován PCR cykler typ A v níže uvedené specifikaci.
Požadované technické a funkční vlastnosti (nabídky uchazečů musí splňovat všechny níže uvedené parametry. U hodnocených parametrů musí nabídka vyhovět alespoň stanovené požadované úrovni) | Požadovaná hodnota | Nabídka uchazeče (Pokud je zadavatelem u daného parametru požadován číselný údaj, je ho uchazeč povinen uvést, v opačném případě bude zadavatel vycházet z jím minimální stanovené hodnoty - viz. sloupec Požadovaná hodnota, uchazeči uvedou splnění požadovaného parametru ověřitelným způsobem, např. konkrétním odkazem na technické listy, výkresy apod.)
Kapacita vzorků | 96 0,2 ml zkumavek, stripů, 96-jamková destička | Vyplní dodavatel
teplotní rozsah | 4-100 °C | Vyplní dodavatel
Rychlost teplotních změn | min. 4°C/s | Vyplní dodavatel
Teplotní přesnost | min ± 0,5 °C | Vyplní dodavatel
Teplotní uniformita | min ± 0,5 °C | Vyplní dodavatel
Gradient | ano | Vyplní dodavatel
Přesnost gradientu | min ± 0,5 °C | Vyplní dodavatel
Uniformita gradientu | min ± 0,5 °C | Vyplní dodavatel
Tep. gradient v rozmezí teplot | 30-100 °C | Vyplní dodavatel
Rozsah gradientu | 1-25 °C | Vyplní dodavatel
Instantní inkubace pomocí jednoho tlačítka | ano | Vyplní dodavatel
Ovládání | dotykový displej | Vyplní dodavatel
Vyhřívané víčko s mechanickou ochranou proti poškození zkumavek | ano | Vyplní dodavatel
Kapacita paměti | 500 protokolů v přístroji, neomezeně pomocí USB | Vyplní dodavatel
Prodávající (uchazeč) prohlašuje, že dodávka bude vyhovovat všem výše uvedeným požadavkům Kupujícího (zadavatele). Pokud by se v průběhu přípravy a realizace dodávky ukázalo, že ke splnění požadavků Kupujícího dle této přílohy je nezbytné dodání dalších zařízení, součástí či příslušenství nebo provedení dalších služeb či prací, zavazuje se Prodávající dodat tato zařízení a provést tyto práce či služby jako součást plnění dodávky dle smlouvy bez zvýšení Kupní ceny (zmíněné dodávky, práce či služby nebudou mít charakter vícedodávek či víceprací).
Podpis Prodávajícího:

## Cykler B
„PCR cyklery pro CEITEC MU II. (opakování)“ Příloha č. 1 - Technické podmínky
Typové označení přístroje
Vyplní dodavatel
Základní požadavky zadavatele
Je požadován PCR cykler typ B v níže uvedené specifikaci.
Požadované technické a funkční vlastnosti (nabídky uchazečů musí splňovat všechny níže uvedené parametry. U hodnocených parametrů musí nabídka vyhovět alespoň stanovené požadované úrovni) | Požadovaná hodnota | Nabídka uchazeče (Pokud je zadavatelem u daného parametru požadován číselný údaj, je ho uchazeč povinen uvést, v opačném případě bude zadavatel vycházet z jím minimální stanovené hodnoty - viz. sloupec Požadovaná hodnota, uchazeči uvedou splnění požadovaného parametru ověřitelným způsobem, např. konkrétním odkazem na technické listy, výkresy apod.)
teplotní rozsah bloku v rozmezí nejméně | 0°C až 100°C | Vyplní dodavatel
teplotní přesnost | ± 0.2 °C | Vyplní dodavatel
teplotní uniformita | ± 0.4 °C / 10s | Vyplní dodavatel
výškově nastavitelné vyhřívané víko | do 105 °C | Vyplní dodavatel
maximální rychlost ohřevu/chlazení | 5 °C/s | Vyplní dodavatel
kapacita vzorků | 96 jamek (8x12) | Vyplní dodavatel
velikost mikrozkumavek | 0.2mL | Vyplní dodavatel
teplotní gradient | ano | Vyplní dodavatel
rozmezí teplot teplotního gradientu | 30 - 100 °C | Vyplní dodavatel
rozmezí gradientu | 1-24 °C | Vyplní dodavatel
přesnost gradientu | ± 0.2 °C | Vyplní dodavatel
uniformita gradientu | ± 0.4 °C | Vyplní dodavatel
optický modul: rozmezí excitace/emise | 450 - 580 nm | Vyplní dodavatel
optický modul: citlivost | schopnost detekovat jednu kopii cílové sekvence humánní genomické DNA | Vyplní dodavatel
optický modul: dynamický rozsah | lineární dynamický rozsah koncentrace vzorku v rozsahu nejméně 10 řádů | Vyplní dodavatel
software: operační systém Windows 7 a vyšší | ano | Vyplní dodavatel
software: možnost instalace software bez licence na jiné PC pro analýzu dat, bez nutnosti současneho připojení k systému | ano | Vyplní dodavatel
software: multiplex analýza - nastavení analýzy jednoho produktu nebo 2 produktů v jedné reakci | ano | Vyplní dodavatel
software: kvantifikace pomocí standardní křivky a melt-curve analýzy | ano | Vyplní dodavatel
software: možnost editace nastavení reakční desky i po dokončení běhu | ano | Vyplní dodavatel
PC včetně ovládcího a vyhodnocovacího softwaru jako součást dodávky | ano | Vyplní dodavatel
ověření (validace) deklarovaných vlastností 1x během záruční doby | ano | Vyplní dodavatel
servis v České republice | ano | Vyplní dodavatel
poskytnutí náhradního zařízení obdobných parametrů během servisování přístroje | ano | Vyplní dodavatel
Prodávající (uchazeč) prohlašuje, že dodávka bude vyhovovat všem výše uvedeným požadavkům Kupujícího (zadavatele). Pokud by se v průběhu přípravy a realizace dodávky ukázalo, že ke splnění požadavků Kupujícího dle této přílohy je nezbytné dodání dalších zařízení, součástí či příslušenství nebo provedení dalších služeb či prací, zavazuje se Prodávající dodat tato zařízení a provést tyto práce či služby jako součást plnění dodávky dle smlouvy bez zvýšení Kupní ceny (zmíněné dodávky, práce či služby nebudou mít charakter vícedodávek či víceprací).
Podpis Prodávajícího:

## Cyler C
„PCR cyklery pro CEITEC MU II. (opakování)“ Příloha č. 1 - Technické podmínky
Typové označení přístroje
Vyplní dodavatel
Základní požadavky zadavatele
Je požadován PCR cykler typ C v níže uvedené specifikaci.
Požadované technické a funkční vlastnosti (nabídky uchazečů musí splňovat všechny níže uvedené parametry. U hodnocených parametrů musí nabídka vyhovět alespoň stanovené požadované úrovni) | Požadovaná hodnota | Nabídka uchazeče (Pokud je zadavatelem u daného parametru požadován číselný údaj, je ho uchazeč povinen uvést, v opačném případě bude zadavatel vycházet z jím minimální stanovené hodnoty - viz. sloupec Požadovaná hodnota, uchazeči uvedou splnění požadovaného parametru ověřitelným způsobem, např. konkrétním odkazem na technické listy, výkresy apod.)
teplotní rozsah bloku v rozmezí nejméně | 4°C až 100°C | Vyplní dodavatel
Teplotní přesnost | ± 0.2 °C | Vyplní dodavatel
teplotní uniformita | ± 0.4 °C | Vyplní dodavatel
výškově nastavitelné vyhřívané víko | 0 - 110 °C | Vyplní dodavatel
maximální rychlost ohřevu/chlazení | 4 °C/s | Vyplní dodavatel
kapacita vzorků | alespoň 2 x 48 jamek | Vyplní dodavatel
velikost mikrozkumavek | 0.2mL | Vyplní dodavatel
teplotní gradient | ano | Vyplní dodavatel
rozmezí teplot teplotního gradientu | 30 - 100 °C | Vyplní dodavatel
rozmezí gradientu | 1-24 °C | Vyplní dodavatel
přesnost gradientu | ± 0.4 °C | Vyplní dodavatel
uniformita gradientu | ± 0.2 °C | Vyplní dodavatel
ovládání pomocí dotykového displeje | ano | Vyplní dodavatel
paměť | více než 250 programů | Vyplní dodavatel
počet současně spustitelných programů | min. 2 | Vyplní dodavatel
možnost spuštění programu udržení stabilní teploty pomocí jenoho tlačítka | ano | Vyplní dodavatel
export/import programů na USB paměť | ano | Vyplní dodavatel
strukturování paměti na uživatele, adresáře, podadresáře | ano | Vyplní dodavatel
uživatelem snadno bez pomoci technika výměnitelné bloky | ano | Vyplní dodavatel
ověření (validace) deklarovaných vlastností 1x během záruční doby | ano | Vyplní dodavatel
Prodávající (uchazeč) prohlašuje, že dodávka bude vyhovovat všem výše uvedeným požadavkům Kupujícího (zadavatele). Pokud by se v průběhu přípravy a realizace dodávky ukázalo, že ke splnění požadavků Kupujícího dle této přílohy je nezbytné dodání dalších zařízení, součástí či příslušenství nebo provedení dalších služeb či prací, zavazuje se Prodávající dodat tato zařízení a provést tyto práce či služby jako součást plnění dodávky dle smlouvy bez zvýšení Kupní ceny (zmíněné dodávky, práce či služby nebudou mít charakter vícedodávek či víceprací).
Podpis Prodávajícího: