## Krycí list
KRYCÍ LIST ROZPOČTU
Objekt : |  | Název objektu : |  |  | JKSO :
PřF MU Kotl. |  | SO 01
Stavba : |  | Název stavby : |  |  | SKP :
Západní fasáda |  | Rekonstrukce fasádního pláště - oprava nadpraží.
Projektant : |  |  |  | Počet měrných jednotek : |  | 0
Objednatel : |  | Přírodovědná fakulta |  | Náklady na MJ : |  | 0
Počet listů : |  |  |  | Zakázkové číslo :
Zpracovatel projektu : |  |  |  | Zhotovitel :
ROZPOČTOVÉ NÁKLADY
Rozpočtové náklady II. a III. hlavy |  |  | Vedlejší rozpočtové náklady
| Dodávka celkem | 0
Z | Montáž celkem | 0
R | HSV celkem | 0
N | PSV celkem | 0
ZRN celkem |  | 0
HZS |  | 0
RN II.a III.hlavy |  | 0
ZRN+VN+HZS |  | 0 | VN celkem |  |  | 0
Vypracoval |  | Za zhotovitele |  | Za objednatele
|  | Jméno : |  | Jméno :
Datum |  | Datum : |  | Datum :
|  | Podpis: |  | Podpis :
Základ pro DPH |  | 21 | % činí : |  | 0
DPH |  | 21 | % činí : |  | 0
Základ pro DPH |  | 15 | % činí : |  | 0
DPH |  | 15 | % činí : |  | 0
CENA ZA OBJEKT CELKEM |  |  |  |  | 0
Poznámka :

## Rek. VN
Stavba : |  | Západní fasáda Rekonstrukce fasádního pláště - oprava nadpraží. |  | Rozpočet : | 0
Objekt : |  | PřF MU Kotl. SO 01 |  | Vedlejší a ostaní náklady
REKAPITULACE DÍLŮ
Díl |  |  | Typ dílu |  |  | Celkem
VN | Vedlejší náklady |  | VN |  |  | 0
| CELKEM OBJEKT |  |  |  |  | 0

## VN
Položkový rozpočet
S: | 009c | Západní fasáda Rekonstrukce fasádního pláště - oprava nadpraží.
O: | 001 | PřF MU Kotl. SO 01
R: | 000 | Vedlejší a ostaní náklady
P.č. | Číslo položky | Název položky | MJ | množství | cena / MJ | celkem
Díl: | VN | Vedlejší náklady |  |  | 0
1 | 210 | Zařízení staveniště | kpl | 1 |  | 0
2 | 220 | Inženýrská činnost | kpl | 1 |  | 0
3 | 230 | Ztížené výrobní podmínky | kpl | 1 |  | 0
4 | 240 | Správní a místní poplatky, zábory | kpl | 1 |  | 0
5 | 260 | Vytyčení inženýrských sítí | kpl | 1 |  | 0
6 | 270 | Geodetické vyměření, zaměření stavby včetně zaměření pro zákres do digitální mapy, geometrický plán | kpl | 1 |  | 0
7 | 290 | Technik BOZP | kpl | 1 |  | 0 | 0
[8 empty] | 0 | 0

## Rekapitulace
Stavba : |  | Západní fasáda Rekonstrukce fasádního pláště - oprava nadpraží. |  |  | Rozpočet :
Objekt : |  | PřF MU Kotl. SO 01
REKAPITULACE STAVEBNÍCH DÍLŮ
fasáda Západní - vstup
| Stavební díl |  | HSV | PSV | Dodávka | Montáž | HZS
1 | Lešení |  | 0 | 0 | 0 | 0 | 0
2 | Oprava omítek fasády složitosti 3 -4. - |  | 0 | 0 | 0 | 0 | 0
3 | Nátěr fasády slož.3 - 4 |  | 0 | 0 | 0 | 0 | 0
4 | Pomocné práce |  | 0 | 0 | 0 | 0 | 0
| CELKEM OBJEKT |  | 0 | 0 | 0 | 0 | 0

## fas. Z - vstup
Položkový rozpočet
Stavba : |  | Západní fasáda Rekonstrukce fasádního pláště - oprava nadpraží. |  | Rozpočet: | 0
Objekt : |  | PřF MU Kotl. SO 01 |  | 0
Fasáda Západ - vstup
P.č. | Číslo položky | Název položky | MJ | množství | cena / MJ | celkem (Kč)
Díl: | 1 | Lešení |  |  |  | 0
1 |  | Mont.+ demont. lešení leh.řad s podlahami,š. do 1 m, H 30 m lešení SPRINT | m2 | 526 |  | 0 | 1 | 0
|  | zřízení ochranné podchozí stříšky - montáž demont., nájem | soub.
|  | montáž ochranných sítí | m2 | 540
|  | nájemochranných sítí | m2 | 540
|  | demontáž ochranných sítí | m2 | 540
2 |  | Příplatek za každý měsíc použití lešení k pol. lešení SPRINT - 30 dní | m2 | 526 |  | 0 | 1 | 0 | 0 | 0 | 0 | 0 | 0
3 |  | manipulace | m2 | 526 |  | 0 | 1 | 0
|  | 1 Lešení |  |  |  | 0 | 0 | 0 | 0 | 0 | 0 | 0
Díl: | 2 | Oprava omítek fasády složitosti 3 -4. -
7 |  | mechanické ruční odstranění nesoudržných omítek stáv. Fas. - 40% plochy | m2 | 155.2 |  | 0 | 1 | 0 | 0 | 0 | 0 | 0 | 0.001
8 |  | celoplošný oplach tlakovou vodou 200bar | m2 | 388.6 |  | 0 | 1 | 0
10 |  | lokální oprava omítek vápenocementových slož.3-4 - penetrace podkladu, 40% plochy | m2 | 155.2 |  | 0 | 1 | 0
|  | lokální oprava omítek vápenocementových slož.3-4 ve složení - omítka jádrová, 40% plochy | m2 | 155.2 |  | 0 | 1 | 0
|  | lokální oprava omítek vápenocementových slož.3-4 ve složení - štuková omítka, 40% plochy | m2 | 155.2 |  | 0 | 1 | 0
14 |  | odvoz suti,uložení na skládku,kont 3t | kont | 2 |  | 0 | 1 | 0
Oprava nadpraží oken - jeden kus
|  | mechanické ruční odstranění omítek nadpraží a šambrán | mb | 6.31 |  | 0 | 1 | 0
|  | očištění obnaženého zdiva včetně spar | mb | 6.31 |  | 0
|  | penetrace obnaženého zdiva včetně napuštění trhlin a spar | mb | 6.31 |  | 0
|  | vyplnění spar zdiva maltou min přídržnost 5 Mpa - doplnění cihlou pálenou | mb | 6.31 |  | 0
|  | doplnění ocel. Výstuže žár Pzn | kus | 1 |  | 0
|  | doplnění omítek šambrán ve složení - cementový postřik, jádrové omítky , štuk - vytažení šablonou. Včetně opravy klenáku | mb | 6.31 |  | 0
|  | náklady na jedno okno | kus | 1 |  | 0
|  | oprava oken celkem | kus | 20 |  | 0
| Celkem za | 2 Oprava omítek fasády složitosti 3 -4. - |  |  |  | 0 | 0 | 0 | 0 | 0 | 0 | 0
Díl: | 3 | Nátěr fasády slož.3 - 4
15 |  | hloubková penetrace pod silikonový fasádní nátěr | m2 | 388.6 |  | 0 | 1 | 0 | 0 | 0 | 0 | 0 | 0.21372
16 |  | 2x nátěr siliconový fasádní - armovací mikrovlákno | m2 | 388.6 |  | 0 | 1 | 0 | 0 | 0 | 0 | 0 | 0.17113
| Celkem za | 3 Nátěr fasády slož.3 - 4 |  |  |  | 0 | 0 | 0 | 0 | 0 | 0 | 0
Díl: | 4 | Pomocné práce
17 |  | zakrývání stavebních výplní | m2 | 64.4 |  | 0 | 1 | 0 | 0 | 0 | 0 | 0 | 2.3735
18 |  | zakrývání klemp. Kcí | soub. | 1 |  | 0 | 1 | 0
|  | úklid stavby | soub.
|  | mytí oken | m2 | 64.4
|  | pomocné konstrukce na ochranu oken a klemp. prvků při bourání om ítek nadpraží a nesoudržných šambrán. | kus | 20 |  | 0 | 1 | 0
| Celkem za | 4 Pomocné práce |  |  |  | 0 | 0 | 0 | 0 | 0 | 0 | 0
0