## Krycí list
SLEPÝ ROZPOČET
Rozpočet |  | 1 | F 1.4.4. ZDRAVOTECHNIKA | JKSO
Objekt |  | Název objektu |  | SKP
01 |  | POŘÍČÍ 7 - DRUKÉ KŘÍDLO |  | Měrná jednotka
Stavba |  | Název stavby |  | Počet jednotek
20079161-3 |  | PŘÍSTAVBA HLAVNÍ BUDOVY PEDAGOGICKÉ FAKULTY |  | Náklady na m.j. | 0
Projektant |  |  |  | Typ rozpočtu
Zpracovatel projektu |  | 0
Objednatel
Dodavatel |  |  |  | Zakázkové číslo | 20079161-3
Rozpočtoval |  |  |  | Počet listů
ROZPOČTOVÉ NÁKLADY
Základní rozpočtové náklady |  |  | Ostatní rozpočtové náklady
| HSV celkem | 0 | Ztížené výrobní podmínky |  | 0
Z | PSV celkem | 0 | Zařízení staveniště |  | 0
R | M práce celkem | 0 | Provoz investora |  | 0
N | M dodávky celkem | 0 | Kompletační činnost (IČD) |  | 0
ZRN celkem |  | 0 | Rezerva rozpočtu |  | 0
HZS |  | 0
ZRN+HZS |  | 0 | Ostatní náklady neuvedené |  | 0
ZRN+ost.náklady+HZS |  | 0 | Ostatní náklady celkem |  | 0
Vypracoval |  |  | Za zhotovitele | Za objednatele
Jméno : |  |  | Jméno : | Jméno :
Datum : |  |  | Datum : | Datum :
Podpis : |  |  | Podpis: | Podpis:
Základ pro DPH |  | 20 | % | 0
DPH |  | 20 | % | 0
Základ pro DPH |  | 0 | % | 0
DPH |  | 0 | % | 0
CENA ZA OBJEKT CELKEM |  |  |  | 0
Poznámka :

## Rekapitulace
Stavba : |  | 20079161-3 PŘÍSTAVBA HLAVNÍ BUDOVY PEDAGOGICKÉ FAKULTY |  |  | Rozpočet : | 1
Objekt : |  | 01 POŘÍČÍ 7 - DRUKÉ KŘÍDLO |  |  | F 1.4.4. ZDRAVOTECHNIKA
REKAPITULACE STAVEBNÍCH DÍLŮ
| Stavební díl |  | HSV | PSV | Dodávka | Montáž | HZS
1 | Zemní práce |  | 0 | 0 | 0 | 0 | 0
45 | Podkladní a vedlejší konstrukce |  | 0 | 0 | 0 | 0 | 0
63 | Podlahy a podlahové konstrukce |  | 0 | 0 | 0 | 0 | 0
9 | Ostatní konstrukce, bourání |  | 0 | 0 | 0 | 0 | 0
96 | Bourání konstrukcí |  | 0 | 0 | 0 | 0 | 0
99 | Staveništní přesun hmot |  | 0 | 0 | 0 | 0 | 0
721 | Vnitřní kanalizace |  | 0 | 0 | 0 | 0 | 0
722 | Vnitřní vodovod |  | 0 | 0 | 0 | 0 | 0
725 | Zařizovací předměty |  | 0 | 0 | 0 | 0 | 0
D96 | Přesuny suti a vybouraných hmot |  | 0 | 0 | 0 | 0 | 0
| CELKEM OBJEKT |  | 0 | 0 | 0 | 0 | 0
VEDLEJŠÍ ROZPOČTOVÉ NÁKLADY
Název VRN |  |  | Kč | % | Základna |  | Kč
Ztížené výrobní podmínky |  |  |  |  | 0 |  | 0 | 0
Zařízení staveniště |  |  |  |  | 0 |  | 0 | 1
Provoz investora |  |  |  |  | 0 |  | 0 | 1
Kompletační činnost (IČD) |  |  |  |  | 0 |  | 0 | 2
Rezerva rozpočtu |  |  |  |  | 0 |  | 0 | 2
| CELKEM VRN |  |  |  |  | 0

## Položky
VÝKAZ VÝMĚR
Stavba : |  | 20079161-3 PŘÍSTAVBA HLAVNÍ BUDOVY PEDAGOGICKÉ FAKULTY |  | Rozpočet: | 1
Objekt : |  | 01 POŘÍČÍ 7 - DRUKÉ KŘÍDLO |  | F 1.4.4. ZDRAVOTECHNIKA
P.č. | Číslo položky | Název položky | MJ | množství | cena / MJ | celkem (Kč)
Díl: | 1 | Zemní práce | [5 empty] | 1
1 | 139711101R00 | Vykopávka v uzavřených prostorách v hor.1-4 | m3 | 9.28 | 0 | 0 |  | 2 | 1 | 1 | 1 | 1 | 0 | 0 | 0 | 0 | 0 | 1 | 1 | 0
|  | 9,0*0,80*0,80 |  | 5.76 |  |  | 9,0*0,80*0,80
|  | 2,00*0,80*0,70 |  | 1.12 |  |  | 2,00*0,80*0,70
|  | 1,0*0,80*0,60 |  | 0.48 |  |  | 1,0*0,80*0,60
|  | 3,00*0,80*0,80 |  | 1.92 |  |  | 3,00*0,80*0,80
2 | 161101101R00 | Svislé přemístění výkopku z hor.1-4 do 2,5 m | m3 | 9.3 | 0 | 0 |  | 2 | 1 | 1 | 1 | 1 | 0 | 0 | 0 | 0 | 0 | 1 | 1 | 0
3 | 175101101R00 | Obsyp potrubí bez prohození sypaniny | m3 | 3.6 | 0 | 0 |  | 2 | 1 | 1 | 1 | 1 | 0 | 0 | 0 | 0 | 0 | 1 | 1 | 0
|  | 9,0*0,80*0,30 |  | 2.16 |  |  | 9,0*0,80*0,30
|  | 2,00*0,80*0,30 |  | 0.48 |  |  | 2,00*0,80*0,30
|  | 1,0*0,80*0,30 |  | 0.24 |  |  | 1,0*0,80*0,30
|  | 3,00*0,80*0,30 |  | 0.72 |  |  | 3,00*0,80*0,30
4 | 175101109R00 | Příplatek za prohození sypaniny pro obsyp potrubí | m3 | 3.6 | 0 | 0 |  | 2 | 1 | 1 | 1 | 1 | 0 | 0 | 0 | 0 | 0 | 1 | 1 | 0
| Celkem za | 1 Zemní práce |  |  |  | 0 |  | 4 |  |  |  |  | 0 | 0 | 0 | 0 | 0
Díl: | 45 | Podkladní a vedlejší konstrukce | [5 empty] | 1
5 | 451573111R00 | Lože pod potrubí ze štěrkopísku do 63 mm | m3 | 1.2 | 0 | 0 |  | 2 | 1 | 1 | 1 | 1 | 0 | 0 | 0 | 0 | 0 | 1 | 1 | 1.891
|  | 9,0*0,80*0,1 |  | 0.72 |  |  | 9,0*0,80*0,1
|  | 2,00*0,80*0,1 |  | 0.16 |  |  | 2,00*0,80*0,1
|  | 1,0*0,80*0,1 |  | 0.08 |  |  | 1,0*0,80*0,1
|  | 3,00*0,80*0,1 |  | 0.24 |  |  | 3,00*0,80*0,1
| Celkem za | 45 Podkladní a vedlejší konstrukce |  |  |  | 0 |  | 4 |  |  |  |  | 0 | 0 | 0 | 0 | 0
Díl: | 63 | Podlahy a podlahové konstrukce | [5 empty] | 1
6 | 631312131R00 | Doplnění mazanin betonem do 4 m2, nad tl. 8 cm | m3 | 0.6 | 0 | 0 |  | 2 | 1 | 1 | 1 | 1 | 0 | 0 | 0 | 0 | 0 | 1 | 1 | 2.261
|  | 2,00*2,00*0,15 |  | 0.6 |  |  | 2,00*2,00*0,15
7 | 631319161R00 | Příplatek za konečnou úpravu mazanin tl. 8 cm | m3 | 0.6 | 0 | 0 |  | 2 | 1 | 1 | 1 | 1 | 0 | 0 | 0 | 0 | 0 | 1 | 1 | 0.04
8 | 771551030R00 | Montáž podlah z dlaždic teracových do MC, 30x30 cm | m2 | 4 | 0 | 0 |  | 2 | 1 | 7 | 7 | 1 | 0 | 0 | 0 | 0 | 0 | 1 | 7 | 0.06358
| Celkem za | 63 Podlahy a podlahové konstrukce |  |  |  | 0 |  | 4 |  |  |  |  | 0 | 0 | 0 | 0 | 0
Díl: | 9 | Ostatní konstrukce, bourání | [5 empty] | 1
9 | 612403388R00 | Hrubá výplň rýh ve stěnách do 15x15cm maltou z SMS | m | 10 | 0 | 0 |  | 2 | 1 | 1 | 1 | 1 | 0 | 0 | 0 | 0 | 0 | 1 | 1 | 0.03713
10 | 612403500U00 | Vyplň rýh stěn hl 7cm š 15cm | m | 30 | 0 | 0 |  | 2 | 1 | 1 | 1 | 1 | 0 | 0 | 0 | 0 | 0 | 1 | 1 | 0.02
11 | 974031144R00 | Vysekání rýh ve zdi cihelné 7 x 15 cm | m | 30 | 0 | 0 |  | 2 | 1 | 1 | 1 | 1 | 0 | 0 | 0 | 0 | 0 | 1 | 1 | 0.001
12 | 974031164R00 | Vysekání rýh ve zdi cihelné 15 x 15 cm | m | 10 | 0 | 0 |  | 2 | 1 | 1 | 1 | 1 | 0 | 0 | 0 | 0 | 0 | 1 | 1 | 0
| Celkem za | 9 Ostatní konstrukce, bourání |  |  |  | 0 |  | 4 |  |  |  |  | 0 | 0 | 0 | 0 | 0
Díl: | 96 | Bourání konstrukcí | [5 empty] | 1
13 | 965041421RT1 | Bourání mazanin škvárobet. tl.nad 10 cm, pl.1 m2 ručně, tl. mazaniny 10 - 15 cm | m3 | 0.6 | 0 | 0 |  | 2 | 1 | 1 | 1 | 1 | 0 | 0 | 0 | 0 | 0 | 1 | 1 | 0
|  | 2,00*2,00*0,15 |  | 0.6 |  |  | 2,00*2,00*0,15
14 | 965081813R00 | Bourání dlaždic teracových tl. nad 1 cm, nad 1 m2 | m2 | 4 | 0 | 0 |  | 2 | 1 | 1 | 1 | 1 | 0 | 0 | 0 | 0 | 0 | 1 | 1 | 0
| Celkem za | 96 Bourání konstrukcí |  |  |  | 0 |  | 4 |  |  |  |  | 0 | 0 | 0 | 0 | 0
Díl: | 99 | Staveništní přesun hmot | [5 empty] | 1
15 | 998276101R00 | Přesun hmot, trubní vedení plastová, otevř. výkop | t | 4.9054 | 0 | 0 |  | 2 | 7 | 1 | 2 | 1 | 0 | 0 | 0 | 0 | 0 | 7 | 1 | 0
| Celkem za | 99 Staveništní přesun hmot |  |  |  | 0 |  | 4 |  |  |  |  | 0 | 0 | 0 | 0 | 0
Díl: | 721 | Vnitřní kanalizace | [5 empty] | 1
16 | 721110806R00 | Demontáž potrubí z kameninových trub DN 200 | m | 8 | 0 | 0 |  | 2 | 1 | 7 | 7 | 2 | 0 | 0 | 0 | 0 | 0 | 1 | 7 | 0
17 | 721110908R00 | Oprava potrubí kamenin., vsazení odbočky DN 200 | kus | 1 | 0 | 0 |  | 2 | 1 | 7 | 7 | 2 | 0 | 0 | 0 | 0 | 0 | 1 | 7 | 0.15111
18 | 721110918R00 | Oprava - propojení dosavadního potrubí DN 200 | kus | 2 | 0 | 0 |  | 2 | 1 | 7 | 7 | 2 | 0 | 0 | 0 | 0 | 0 | 1 | 7 | 0.00209
19 | 721140806R00 | Demontáž potrubí litinového DN 200 | m | 18 | 0 | 0 |  | 2 | 1 | 7 | 7 | 2 | 0 | 0 | 0 | 0 | 0 | 1 | 7 | 0
20 | 721171808R00 | Demontáž potrubí z PVC do DN 114 | m | 6 | 0 | 0 |  | 2 | 1 | 7 | 7 | 2 | 0 | 0 | 0 | 0 | 0 | 1 | 7 | 0
21 | 721176102R00 | Potrubí HT připojovací DN 40 x 1,8 mm | m | 2 | 0 | 0 |  | 2 | 1 | 7 | 7 | 2 | 0 | 0 | 0 | 0 | 0 | 1 | 7 | 0.00038
22 | 721176103R00 | Potrubí HT připojovací DN 50 x 1,8 mm | m | 4 | 0 | 0 |  | 2 | 1 | 7 | 7 | 2 | 0 | 0 | 0 | 0 | 0 | 1 | 7 | 0.00047
23 | 721176104R00 | Potrubí HT připojovací DN 70 x 1,9 mm | m | 9 | 0 | 0 |  | 2 | 1 | 7 | 7 | 2 | 0 | 0 | 0 | 0 | 0 | 1 | 7 | 0.0007
|  | 6+1+2 |  | 9 |  |  | 6+1+2
24 | 721176105R00 | Potrubí HT připojovací DN 100 x 2,7 mm | m | 3 | 0 | 0 |  | 2 | 1 | 7 | 7 | 2 | 0 | 0 | 0 | 0 | 0 | 1 | 7 | 0.00152
25 | 721176125R00 | Potrubí HT svodné (ležaté) v zemi DN 100 x 2,7 mm | m | 2 | 0 | 0 |  | 2 | 1 | 7 | 7 | 2 | 0 | 0 | 0 | 0 | 0 | 1 | 7 | 0.00144
26 | 721176223R00 | Potrubí KG svodné (ležaté) v zemi DN 125 x 3,2 mm | m | 16 | 0 | 0 |  | 2 | 1 | 7 | 7 | 2 | 0 | 0 | 0 | 0 | 0 | 1 | 7 | 0.0025
|  | 12+4 |  | 16 |  |  | 12+4
27 | 721176224R00 | Potrubí KG svodné (ležaté) v zemi DN 150 x 4,0 mm | m | 6 | 0 | 0 |  | 2 | 1 | 7 | 7 | 2 | 0 | 0 | 0 | 0 | 0 | 1 | 7 | 0.00355
28 | 721177215R00 | Potrubí POLO-KAL 3S odpadní svislé DN 110 x 4,8 mm Potrubí zvuk tlumicí svslé DN100 | m | 24 | 0 | 0 |  | 2 | 1 | 7 | 7 | 2 | 0 | 0 | 0 | 0 | 0 | 1 | 7 | 0.00266
29 | 721177216R00 | Potrubí POLO-KAL 3S odpadní svislé DN 125 x 5,3 mm Potrubí zvuk tlumicí svslé DN125 | m | 12 | 0 | 0 |  | 2 | 1 | 0 | 0 | 2 | 0 | 0 | 0 | 0 | 0 | 1 | 0 | 0.00329
30 | 721194104R00 | Vyvedení odpadních výpustek D 40 x 1,8 | kus | 2 | 0 | 0 |  | 2 | 1 | 7 | 7 | 2 | 0 | 0 | 0 | 0 | 0 | 1 | 7 | 0
31 | 721194105R00 | Vyvedení odpadních výpustek D 50 x 1,8 | kus | 5 | 0 | 0 |  | 2 | 1 | 7 | 7 | 2 | 0 | 0 | 0 | 0 | 0 | 1 | 7 | 0
32 | 721194109R00 | Vyvedení odpadních výpustek D 110 x 2,3 | kus | 2 | 0 | 0 |  | 2 | 1 | 7 | 7 | 2 | 0 | 0 | 0 | 0 | 0 | 1 | 7 | 0
33 | 721290112R00 | Zkouška těsnosti kanalizace vodou DN 200 | m | 24 | 0 | 0 |  | 2 | 1 | 7 | 7 | 2 | 0 | 0 | 0 | 0 | 0 | 1 | 7 | 0.06284
34 | 721290123R00 | Zkouška těsnosti kanalizace kouřem DN 300 | m | 54 | 0 | 0 |  | 2 | 1 | 7 | 7 | 2 | 0 | 0 | 0 | 0 | 0 | 1 | 7 | 0
|  | 18+24+12 |  | 54 |  |  | 18+24+12
35 | 998721201R00 | Přesun hmot pro vnitřní kanalizaci, výšky do 6 m | % |  | 0 | 0 |  | 2 | 7 | 1002 | 5 | 2 | 0 | 0 | 0 | 0 | 0 | 7 | 1002 | 0
| Celkem za | 721 Vnitřní kanalizace |  |  |  | 0 |  | 4 |  |  |  |  | 0 | 0 | 0 | 0 | 0
Díl: | 722 | Vnitřní vodovod | [5 empty] | 1
36 | 722130801R00 | Demontáž potrubí ocelových závitových DN 25 | m | 20 | 0 | 0 |  | 2 | 1 | 7 | 7 | 2 | 0 | 0 | 0 | 0 | 0 | 1 | 7 | 0
37 | 722174310R00 | Potrubí z PP-R 80 PN 20, DN 16 | m | 24 | 0 | 0 |  | 2 | 1 | 7 | 7 | 2 | 0 | 0 | 0 | 0 | 0 | 1 | 7 | 0.00395
38 | 722174311R00 | Potrubí z PP-R 80 PN 20, DN 20 | m | 6 | 0 | 0 |  | 2 | 1 | 7 | 7 | 2 | 0 | 0 | 0 | 0 | 0 | 1 | 7 | 0.00403
39 | 722174312R00 | Potrubí z PP-R 80 PN 20, DN 25 | m | 6 | 0 | 0 |  | 2 | 1 | 7 | 7 | 2 | 0 | 0 | 0 | 0 | 0 | 1 | 7 | 0.00524
40 | 722174313R00 | Potrubí z PP-R 80 PN 20, DN 32 | m | 10 | 0 | 0 |  | 2 | 1 | 7 | 7 | 2 | 0 | 0 | 0 | 0 | 0 | 1 | 7 | 0.00544
41 | 722182021R00 | Montáž izolačních skruží na potrubí přímé DN 25 | m | 36 | 0 | 0 |  | 2 | 1 | 7 | 7 | 2 | 0 | 0 | 0 | 0 | 0 | 1 | 7 | 0
42 | 722182024R00 | Montáž izolačních skruží na potrubí přímé DN 40 | m | 10 | 0 | 0 |  | 2 | 1 | 7 | 7 | 2 | 0 | 0 | 0 | 0 | 0 | 1 | 7 | 0
43 | 722190401R00 | Vyvedení a upevnění výpustek DN 15 | kus | 2 | 0 | 0 |  | 2 | 1 | 7 | 7 | 2 | 0 | 0 | 0 | 0 | 0 | 1 | 7 | 0
44 | 722220111R00 | Nástěnka K 247, pro výtokový ventil G 1/2 pisoir | kus | 2 | 0 | 0 |  | 2 | 1 | 7 | 7 | 2 | 0 | 0 | 0 | 0 | 0 | 1 | 7 | 0.00067
45 | 722220121R00 | Nástěnka K 247, pro baterii G 1/2 | pár | 5 | 0 | 0 |  | 2 | 1 | 7 | 7 | 2 | 0 | 0 | 0 | 0 | 0 | 1 | 7 | 0.00156
46 | 722290226R00 | Zkouška tlaku potrubí závitového DN 50 | m | 46 | 0 | 0 |  | 2 | 1 | 7 | 7 | 2 | 0 | 0 | 0 | 0 | 0 | 1 | 7 | 0.01019
47 | 722290234R00 | Proplach a dezinfekce vodovod.potrubí DN 80 | m | 46 | 0 | 0 |  | 2 | 1 | 7 | 7 | 2 | 0 | 0 | 0 | 0 | 0 | 1 | 7 | 0.03601
48 | 283771350 | Izolace Tubolit DG 22-13 | m | 24 | 0 | 0 |  | 2 | 3 | 7 | 283771350 | 2 | 0 | 0 | 0 | 0 | 0 | 3 | 7 | 0
49 | 283771352 | Izolace Tubolit DG 28-13 | m | 6 | 0 | 0 |  | 2 | 3 | 7 | 283771352 | 2 | 0 | 0 | 0 | 0 | 0 | 3 | 7 | 0
50 | 283771354 | Izolace Tubolit DG 35-13 | m | 6 | 0 | 0 |  | 2 | 3 | 10 | 283771354 | 2 | 0 | 0 | 0 | 0 | 0 | 3 | 10 | 0
51 | 283771355 | Izolace Tubolit DG 40-13 | m | 10 | 0 | 0 |  | 2 | 3 | 10 | 283771355 | 2 | 0 | 0 | 0 | 0 | 0 | 3 | 10 | 0
52 | PC01 | Kulový kohout 1/2" | kus | 2 | 0 | 0 |  | 2 | 12 | 1 | 42 | 2 | 0 | 0 | 0 | 0 | 0 | 12 | 1 | 0
53 | PC02 | Kulový kohout 3/4" | kus | 1 | 0 | 0 |  | 2 | 12 | 1 | 43 | 2 | 0 | 0 | 0 | 0 | 0 | 12 | 1 | 0
54 | PC03 | Kulový kohout 1" | kus | 2 | 0 | 0 |  | 2 | 12 | 1 | 46 | 2 | 0 | 0 | 0 | 0 | 0 | 12 | 1 | 0
55 | PC04 | filtr do potrubí G5/4 | kus | 1 | 0 | 0 |  | 2 | 12 | 1 | 41 | 2 | 0 | 0 | 0 | 0 | 0 | 12 | 1 | 0
56 | 998722202R00 | Přesun hmot pro vnitřní vodovod, výšky do 12 m | % |  | 0 | 0 |  | 2 | 7 | 1002 | 5 | 2 | 0 | 0 | 0 | 0 | 0 | 7 | 1002 | 0
| Celkem za | 722 Vnitřní vodovod |  |  |  | 0 |  | 4 |  |  |  |  | 0 | 0 | 0 | 0 | 0
Díl: | 725 | Zařizovací předměty | [5 empty] | 1
57 | 725017132R00 | Umyvadlo na šrouby OLYMP 55 x 42 cm, bílé | soubor | 2 | 0 | 0 |  | 2 | 1 | 7 | 7 | 2 | 0 | 0 | 0 | 0 | 0 | 1 | 7 | 0.01251
58 | 725017138R00 | Kryt sifonu umyvadel OLYMP, bílý | soubor | 2 | 0 | 0 |  | 2 | 1 | 7 | 7 | 2 | 0 | 0 | 0 | 0 | 0 | 1 | 7 | 0.00807
59 | 725110814R00 | Demontáž klozetů kombinovaných | soubor | 2 | 0 | 0 |  | 2 | 1 | 7 | 7 | 2 | 0 | 0 | 0 | 0 | 0 | 1 | 7 | 0
60 | 725119306R00 | Montáž klozetu závěsného | soubor | 2 | 0 | 0 |  | 2 | 1 | 7 | 7 | 2 | 0 | 0 | 0 | 0 | 0 | 1 | 7 | 0.00089
61 | 725129202U00 | Mtž pisoár+automat splach | kus | 2 | 0 | 0 |  | 2 | 1 | 7 | 7 | 2 | 0 | 0 | 0 | 0 | 0 | 1 | 7 | 0.00011
62 | 725210821R00 | Demontáž umyvadel bez výtokových armatur | soubor | 2 | 0 | 0 |  | 2 | 1 | 7 | 7 | 2 | 0 | 0 | 0 | 0 | 0 | 1 | 7 | 0
63 | 725219401R00 | Montáž umyvadel na šrouby do zdiva | soubor | 2 | 0 | 0 |  | 2 | 1 | 7 | 7 | 2 | 0 | 0 | 0 | 0 | 0 | 1 | 7 | 0.00139
64 | 725319111U00 | Mtž dřezu ostatní typ | soubor | 3 | 0 | 0 |  | 2 | 1 | 7 | 7 | 2 | 0 | 0 | 0 | 0 | 0 | 1 | 7 | 0.00044
65 | 725821312U00 | Baterie dřez stěna páka kul ú dl300 | soubor | 3 | 0 | 0 |  | 2 | 1 | 7 | 7 | 2 | 0 | 0 | 0 | 0 | 0 | 1 | 7 | 0.00184
66 | 725829202R00 | Montáž baterie umyv.a dřezové nástěnné | kus | 3 | 0 | 0 |  | 2 | 1 | 7 | 7 | 2 | 0 | 0 | 0 | 0 | 0 | 1 | 7 | 0.0002
67 | 725829301R00 | Montáž baterie umyv.,bidet. a dřezové stojánkové | kus | 2 | 0 | 0 |  | 2 | 1 | 0 | 0 | 2 | 0 | 0 | 0 | 0 | 0 | 1 | 0 | 4e-05
68 | 725860213R00 | Sifon umyvadlový HL132, DN 30, 40 | kus | 2 | 0 | 0 |  | 2 | 1 | 7 | 7 | 2 | 0 | 0 | 0 | 0 | 0 | 1 | 7 | 0.00025
69 | 725989101R00 | Montáž dvířek kovových i z PH | kus | 4 | 0 | 0 |  | 2 | 1 | 7 | 7 | 2 | 0 | 0 | 0 | 0 | 0 | 1 | 7 | 0.00098
70 | 55162330.A | HL126/50 uzávěrka zápachová DN 50 6/4"pro dřez | kus | 3 | 0 | 0 |  | 2 | 3 | 7 | 55162330.A | 2 | 0 | 0 | 0 | 0 | 0 | 3 | 7 | 0.0003
71 | 55162545.A | HL900Nventil (hlavice) přivzdušňovací DN 50/70/100 | kus | 1 | 0 | 0 |  | 2 | 3 | 7 | 55162545.A | 2 | 0 | 0 | 0 | 0 | 0 | 3 | 7 | 0.00049
72 | 55347618 | Dvířka revizní se zámkem bílá 200x200 mm | kus | 4 | 0 | 0 |  | 2 | 3 | 7 | 55347618 | 2 | 0 | 0 | 0 | 0 | 0 | 3 | 7 | 0
73 | PC502 | Dřez laboratorní nerez D1 | kus | 2 | 0 | 0 |  | 2 | 12 | 1 | 73 | 2 | 0 | 0 | 0 | 0 | 0 | 12 | 1 | 0
74 | PC503 | Dřez laboratorní nerez D2 | kus | 1 | 0 | 0 |  | 2 | 12 | 1 | 74 | 2 | 0 | 0 | 0 | 0 | 0 | 12 | 1 | 0
75 | pc | ZAC_1/20 napájecí zdroj až pro 3 zařízení - 230V, 50 Hz | kus | 1 | 0 | 0 |  | 2 | 12 | 1 | 50 | 2 | 0 | 0 | 0 | 0 | 0 | 12 | 1 | 0.001
76 | pc | Závěsný klozet | kus | 2 | 0 | 0 |  | 2 | 12 | 1 | 51 | 2 | 0 | 0 | 0 | 0 | 0 | 12 | 1 | 0.001
77 | pc | Duofix pro WC, UP 320, h 112 cm 111.300.00.5 Geberit - do sádrokartonu | kus | 2 | 0 | 0 |  | 2 | 12 | 1 | 48 | 2 | 0 | 0 | 0 | 0 | 0 | 12 | 1 | 0.001
78 | pc | AUP 5 - II. generace - automatický pisoár GOLEM s kapacitním splachovačem - 12V, 50 Hz | kus | 2 | 0 | 0 |  | 2 | 12 | 1 | 49 | 2 | 0 | 0 | 0 | 0 | 0 | 12 | 1 | 0.001
79 | pc | Ovládací tlačítko twist, bílé Geberit | kus | 2 | 0 | 0 |  | 2 | 12 | 1 | 55 | 2 | 0 | 0 | 0 | 0 | 0 | 12 | 1 | 0.001
80 | pc | Páková stoj.baterie umyvadlová | ks | 2 | 0 | 0 |  | 2 | 12 | 1 | 52 | 2 | 0 | 0 | 0 | 0 | 0 | 12 | 1 | 0.01794
81 | pc | Sedátko s poklopem | kus | 2 | 0 | 0 |  | 2 | 12 | 1 | 54 | 2 | 0 | 0 | 0 | 0 | 0 | 12 | 1 | 0.001
82 | 998725201R00 | Přesun hmot pro zařizovací předměty, výšky do 6 m | % |  | 0 | 0 |  | 2 | 7 | 1002 | 5 | 2 | 0 | 0 | 0 | 0 | 0 | 7 | 1002 | 0
| Celkem za | 725 Zařizovací předměty |  |  |  | 0 |  | 4 |  |  |  |  | 0 | 0 | 0 | 0 | 0
Díl: | D96 | Přesuny suti a vybouraných hmot | [5 empty] | 1
83 | 979011111R00 | Svislá doprava suti a vybour. hmot za 1. podlaží | t | 2.8571 | 0 | 0 |  | 2 | 8 | 1 | 3 | 1 | 0 | 0 | 0 | 0 | 0 | 8 | 1 | 0
84 | 979081111R00 | Odvoz suti a vybour. hmot na skládku do 1 km | t | 2.8571 | 0 | 0 |  | 2 | 8 | 1 | 3 | 1 | 0 | 0 | 0 | 0 | 0 | 8 | 1 | 0
85 | 979081121R00 | Příplatek k odvozu za každý další 1 km | t | 54.2849 | 0 | 0 |  | 2 | 8 | 1 | 3 | 1 | 0 | 0 | 0 | 0 | 0 | 8 | 1 | 0
86 | 979082111R00 | Vnitrostaveništní doprava suti do 10 m | t | 2.8571 | 0 | 0 |  | 2 | 8 | 1 | 3 | 1 | 0 | 0 | 0 | 0 | 0 | 8 | 1 | 0
87 | 979999996R00 | Poplatek za skládku suti a vybouraných hmot | t | 2.8571 | 0 | 0 |  | 2 | 8 | 1 | 3 | 1 | 0 | 0 | 0 | 0 | 0 | 8 | 1 | 0
| Celkem za | D96 Přesuny suti a vybouraných hmot |  |  |  | 0 |  | 4 |  |  |  |  | 0 | 0 | 0 | 0 | 0