## Rekapitulace
| Stavba : | PŘÍSTAVBA HLAVNÍ BUDOVY PEDAGOGICKÉ FAKULTY
| Objekt : | POŘÍČÍ 7 - DRUHÉ KŘÍDLO
REKAPITULACE
Stavební díl |  |  | Dodávka+montáž
| Slaboproudé rozvody |  | 0
CELKEM |  |  | 0
| Základ pro DPH | 20% činí | 0
| DPH | 20% činí | 0
CENA ZA OBJEKT CELKEM |  |  | 0

## Položky
Položkový rozpočet
Dodávka + montáž
P.č. | Č.položky | Název položky | MJ | množství | cena / MJ | celkem (Kč)
Strukturovaná kabeláž (SK)
Kabeláže SK a ukončení
|  | Kabel UTP 4P cat.5E, LSZH | m | 5280 |  | 0
|  | PatchPanel cat. 5e, 24xRJ45, 1U | ks | 2 |  | 0
|  | Patchcord management Panel - 1, VOL-499-E | ks | 37 |  | 0
|  | Měření UTP s protokolem na CD | kabel 4p. | 88 |  | 0
|  | Montáž ukončení UTP 4p. v RJ45 | kabel 4p. | 176 |  | 0
Kabelové trasy
|  | Žlab 250x100 s víkem a spojovacími prvky | m | 18 |  | 0
|  | Žlab 125x50 s víkem a spojovacími prvky | m | 8 |  | 0
|  | Elektroinstalační trubka 25mm zasekaná | m | 30 |  | 0
|  | Plastový parapetní žlab a přísl. PK110x70D | m | 30 |  | 0
|  | Přepážka kovová plná pro vystrojení žlabů společné trasy silnoproudu | m | 45 |  | 0
|  | Drátěný rošt 200x100 vč. spojovacích prvků | m | 18 |  | 0
|  | Materiál pro uchycení žlabů na strop / 1x kompletní úchop | ks | 26 |  | 0
|  | Materiál pro uchycení drátěných roštů na stěnu / 1x kompletní úchop | ks | 18 |  | 0
Přívod a propojení
|  | SYKFY 50x2x0,5 | m | 8 |  | 0
|  | Ukončení jednoho páru Sykfy na konektoru, zářezu | ks | 100 |  | 0
|  | Ukončení Sykfy kabelu v rozváděči | ks | 1 |  | 0
|  | PatchPanel cat. 5e, 24xRJ45, 1U | ks | 1 |  | 0
|  | PatchPanel 50 portů RJ45 pro ukončení telekomunikařních linek - 1U | ks | 1 |  | 0
19" rozváděče
|  | 19" rack 600x600 42U kompletní sestavení, prosklenné dveře | ks | 1 |  | 0
|  | Panel napájecí, 5x230V, přepěťová ochrana, 19", 1U, UTE, vypínač, 2m, zástrčka | ks | 1 |  | 0
|  | Vitřní zářivkové svítidlo 230V s dveřním spínačem 1U | ks | 1 |  | 0
|  | UPS 1500VA rackmount | ks | 1
|  | Revize napájení Rack | kpl | 1 |  | 0
0
|  | Aktivní prvky (ceny vč. montáží a zprovoznění) |  |  |  | 0
|  | Pro UTP část |  |  |  | 0
|  | Switch 2960 48 10/100 + 2 T/SFP LAN Base Image | ks | 1 |  | 0
|  | GE SFP, LC connector SX transceiver | ks | 1 |  | 0
|  | LC patchCord 10m pro propojení stojanů | ks | 1 |  | 0
Propojení v RACK
|  | Patch cord CAT5e RJ45/RJ45 2 m | ks | 50 |  | 0
Protipožární opatření
|  | Protipožární ucpávky | ks | 4 |  | 0
Přípravné práce stavební
|  | Montážní otvor 200x100 | ks | 2 |  | 0
0
|  | Dokumentace skutečného provedení stavby SK | ks | 1 |  | 0
0
|  | Elektronické zabezpečovací systémy (EZS/EKV) |  |  |  | 0
0
|  | Modul PW5K1R2 systému PW-3000/PW-5000 v kovovém krytu na stěnu | ks | 1 |  | 0
|  | PIR detektor | ks | 2 |  | 0
|  | Magnetický kontakt, polarizovaný, vyvážený, pracovní mezera max. 35 mm | ks | 1 |  | 0
|  | Bezkontaktní čtečka EM karet A7 Quattro, čtvercové provedení na elektroinstalační krabice, výstup Wiegand 32 bitů, 3-barevná LED, externě ovladatelný bzučák. | ks | 1 |  | 0
|  | Propojovací krabice do KU , 15 "P" kontaktů + tamper, plastová, bílá | ks | 3 |  | 0
|  | Kabel sdělovací vnitřní párový 3x2x0,6 k čidlům | m | 100 |  | 0
|  | Konfigurace / programování systému | kpl | 1 |  | 0
|  | Revize EZS, zprovoznění systému, zaškolení obsluhy, zkušební provoz dokumentace skutečného provedení | kpl | 1 |  | 0
|  | Dokumentace skutečného provedení stavby EZS | ks | 1 |  | 0
0
| Celkem za | Slaboproudé rozvody |  |  |  | 0
Zhotovitel je povinen provést na svůj náklad a své nebezpečí veškeré práce a dodávky, které jsou v projektové dokumentaci obsaženy, bez ohledu na to, zda jsou obsaženy v textové a nebo ve výkresové části, jakož i práce, které v dokumentaci sice obsaženy nejsou, ale které jsou nezbytné pro provedení díla a jeho řádné fungování. Je v zájmu zhotovitele jako odborné firmy se řádně seznámit s projektovou dokumentací a pečlivě ji překontroloval a uvažovat s tím, že investor nebude brát zřetel na požadavky a námitky zhotovitele vyplývající z vad, nedostatečného či chybného popisu díla v projektové dokumentaci.
V nákladech na veškerou dodávku a montáž materiálu jsou dále zahrnuty tyto součásti
Dodávka podmiňujících komponent (příslušenství, dílčí součásti kompletů a pod)
Náklady na zajištění, výrobu, nákup, přepravu a skladování materiálu
Přípravné a pomocné práce před montážemi
Vyměření místa, upevnění, osazení instalovaných komponent
Utěsnění vstupů, vystrojení skříní a rozváděčů (montáž lišt, nosníků, ranžírovacích ok, ...).
Závěrečné práce spojené s montáží rozváděčů ( označení rozpárování kabelů, propojení uzemnění, …)
Očíslování a označení skříní štítkem, nebo popisem
Podmiňující práce spojené s montáží rozváděčů
Propojení a změření uzemnění a vypsání měřícího protokolu
Správní poplatky podle zákona č. 368/1992 Sb. v platném znění, které vzniknou při obstaravatelské
činnosti zhotovitele v důsledku získávání potřebných správních rozhodnutí nebo povolení, které jsou
nezbytné k provedení díla
Poštovní a přepravní poplatky nutné pro realizaci akce
Vytýčení stávajících inženýrských sítí jejich správci
Dohled vlastníka nebo správce dotčené nemovitosti, kabelovodu, kolektoru,…
Všechny ostatní náklady související s realizací díla, které nebyly zahrnuty do popisu slož. položek, např.:
Zařízení staveniště - místa plnění, práci, prováděné služby a dopravu nezbytné pro provedení zakázky,
použití stavební techniky, nástrojů a dalšího vybavení zaměstnanců zhotovitele, vodu, teplo, energie,
osvětlení, zabezpečení pracoviště
V souladu se zákonem o veřejných zakázkách č. 137/2006, hlava IV., §44, odstavec 9 bylo ve
vyjímečných případech pro dostatečně přesný a srozumitelný popis použito odkazu na typový výrobek.
Ten je možné dle tohoto zákona nahradit kvalitativně a technicky obdobným řešením. Uvedené odkazy
na typový výrobek v této dokumentaci slouží pouze pro specifikaci tech. parametrů a jejich kvalit. standardu.