## poznámky
Stavba: |  | Investor: | Zakázka číslo: | SO: | Stupeň: | Datum: | Vypracoval: | Generální projektant:
#REF! |  | #REF! | #REF! | #REF! | #REF! | #REF! | #REF! | Arch.Desing, Sochorova 23, 616 00 Brno
Poznámky:
1 | Konkrétní typy použitých materiálů a konstrukčních prvků budou upřesněny ve smlouvě mezi investorem a vybraným dodavatelem. Pokud se použitý materiál, konstrukční prvek, nebo konstrukční řešení zvolené dodavatelem a odsouhlasené investorem vynutí změnu ostatních konstrukcí je nutné toto konzultovat s projektantem stavební části. V opačném případě za zvolené změněné řešení zodpovídá subdodavatel.
2 | Nahrazené navržené materiály musí splňovat stejné parametry jak materiály navržené
3 | V prostorách nájemců nebudou provedeny úpravy povrchů, nájemce provede úpravu povrchu v souladu s požadavky Požárního řešení.
4 | V místnostech WC zákazníků bude proveden keramický obklad, barva-rozměr-výška dle projektu interiéru, styk s podlahou bude tvořen požlábkem, použít doplňkové lišty plastové. Keramický obklad bude lepen do vodovzdorného tmelu, např. CIMSEC DICHTFLEX. Sokl je tvořen shodným obkladem s dlažbou. Spáry budou tmeleny tmelem barvy shodné s obkladem.
5 | všechny prostupy musí spňovat požadaky na nízké radonové riziko
6 | Dilatace betonové mazaniny bude provedena proříznutím horní 1/3 po položení dlažby nebo vložením dilatační lišty při pokládání dlažby. Dilatace drátkobetonu bude provedena dodatečně proříznutím do horní 1/3 - 1/4. Parametry dilatačních spar dopřesní dodavatel.
7 | Na podlahách musí být použity materiály s indexem šíření plamene is menší než 100
8 | Stávající i nové násypy musí splňovat E def2 >= 60MPa, E def2 / E def1 < 2,1. Pokud budou stávající násypy toto splňovat nebo bude možné je dohutnit, není nutné provádět nový násyp hl.150mm a tudíž není nutné odkopání této vrstvy. Teoretická možnost dohutnění stávajícího násypu je prověřena se statikem.
9 | Objektová dilatace bude opatřena dilatační lištou v podlaze, stěnách i stropu
10 | Při provádění konstrukcí je nutné dodržvat platné předpisy a technologické postupy výrobců
Note on B9: upravit dle průzkumu
Note on B11: upravit dle PBŘ
Note on B12: parametry podloží je nutné upravit dle daného projektu

## STŘECHY
SKLADBY STŘECH
Označení | Typ, popis:
S1 | JEDNOPLÁŠŤOVÁ S KAČÍRKEM
| kačírek frakce 16-32 mm | 50 | mm
geotextílie 200g/m2
hydroizolační fólie - např. ALKORPLAN 35176 S PES VÝZTUŽNOU VLOŽKOU v tloušťce 1,5 mm - mechanicky kotvená
| tepelná izolace - ninerální vata - např.: Rockwool Monrock MAX E | 200 | mm
pojistná hydriozolace, parozábrana, asfaltový pás
| spádová vrstva -perlitobeton tl. 50 - 100 mm | 100 | mm
| tloušťka skladby střechy celkem | 350 | mm
| železobetonová stropní deska | 250 | mm
| stropní onítka | 15 | mm
Pozn.: skladba střešního pláště musí vyhovět požadavkům pro použití do požárně nebezpečného prostoru. Skladba musí být klasifikována jako BROF (t3).

## PODLAHY
SKLADBY PODLAH
Označení | Typ, popis:
P1.1 | KERAMICKÁ DLAŽBA - HYGIENICKÉ ZÁZEMÍ SUTERÉN
| keramická dlažba vel. 300/300/8 spárovaná tmelem, kladená na střih, standard např.Taurus Granit Gobi | 8 | mm
| lepící tmel | 2 | mm
| betonová mazanina C25/30 se sítí Ø 4 mm, oka 150/150 mm | 60 | mm
polyethylenová folie tl. min.0,2 mm
| extrudovaný polystyren 3035 CS | 60 | mm
| betonová mazanina C25/30 se sítí, Ø R6 mm, oka 150/150 mm | 60 | mm
| odvětrávací vzduchová mezera provětrávané podlahy, plast. tvarovky iglu | 160 | mm
| Tloušťka skladby podlahy celkem | 350 | mm
| zhutněný štěrkopísek frakce 16/32 mm, zhutněná na Id = 0,90 | 150 | mm
zhutněná zemní deska
Sokl bude z keramické dlažby 300/80/9 mm, lepený tmelem tl.3 mm. Sokl bude v úrovni omítky. Koutová spára mezi soklem a vodorovnou podlahou bude vyplněna silikonovým tmelem.
Označení | Typ, popis:
P1.2 | KERAMICKÁ DLAŽBA - CHODBA SUTERÉN
| keramická dlažba vel. 300/300/8 spárovaná tmelem, kladená na střih, standard např.Taurus Granit Gobi | 8 | mm
| lepící tmel | 2 | mm
| srovnávací stěrka | 5 | mm
| Tloušťka skladby podlahy celkem | 15 | mm
stávající teraco dlažba
stávající betonová mazanina
Sokl bude z keramické dlažby 300/80/9 mm, lepený tmelem tl.3 mm. Sokl bude v úrovni omítky. Koutová spára mezi soklem a vodorovnou podlahou bude vyplněna silikonovým tmelem.
Označení | Typ, popis:
P1.3 | KERAMICKÁ DLAŽBA - CHODBA SUTERÉN
| keramická dlažba vel. 300/300/8 spárovaná tmelem, kladená na střih, standard např.Taurus Granit Gobi | 8 | mm
| lepící tmel | 2 | mm
| vyrovnávací betonový potěr po vybouráné dlažbě cca | 30 | mm
| Tloušťka skladby podlahy celkem | 40 | mm
| stávající betonová mazanina | 150 | mm
Sokl bude z keramické dlažby 300/80/9 mm, lepený tmelem tl.3 mm. Sokl bude v úrovni omítky. Koutová spára mezi soklem a vodorovnou podlahou bude vyplněna silikonovým tmelem.
Označení | Typ, popis:
P2.1 | PVC - UČEBNA SUTERÉN
| PVC homogenní v rolích, šířka role 2,0m, designový vzor např. Polyflor, Performa, série Primus 2000 PuR, barva žlutá, č. 8490 | 3 | mm
lepidlo
| samonivelační stěrka | 3 | mm
penetrace podkladu
| betonová mazanina C25/30 se sítí, Ø 4 mm, oka 150/150 mm | 64 | mm
polyethylenová folie tl. min.0,2 mm
| extrudovaný polystyren 3035 CS | 60 | mm
| betonová mazanina C25/30 se sítí, Ø R6 mm, oka 150/150 mm | 60 | mm
| odvětrávací vzduchová mezera provětrávané podlahy, plast. Tvarovky iglu | 160 | mm
| Tloušťka skladby podlahy celkem | 350 | mm
| zhutněný štěrkopísek frakce 16/32 mm, zhutněná na Id = 0,90 | 150 | mm
zhutněná zemní deska
Sokl lišta PVC, v.60 mm š.15 mm, barvu určí projektant podle předložených vzorků
Označení | Typ, popis:
P2.2 | PVC - KANCELÁŘE 1.NP A 2.NP
| PVC homogenní v rolích, šířka role 2,0m, designový vzor např. Polyflor, Performa, série Primus 2000 PuR, barva žlutá, č. 8490 | 3 | mm
lepidlo
| samonivelační stěrka | 3 | mm
penetrace podkladu
| litý potěr anhydrit C30-F5 | 54 | mm
polyethylenová folie tl. min.0,2 mm
| kročejová izolace, minerální rohož, dynamická tuhost min 19 MNm-3 | 40 | mm
| Tloušťka skladby podlahy celkem | 100 | mm
Sokl lišta PVC, v.60 mm š.15 mm, barvu určí projektant podle předložených vzorků

## STĚNY
SKLADBY STĚN
Označení | Typ, popis:
ST1 | OBVODOVÁ STĚNA - SUTERÉN
fasádní nátěr
| probarvená fasádní omítka | 5 | mm
penetrační nátěr
| perlinka zatřená stavebním lepidlem | 3
| tepelná izolace - extrudovaný polystyren 3035 CS | 100 | mm
| vodostavební beton | 300 | mm
| vnitřní tenkovrstvá omítka | 10 | mm
výmalba - neotíratelný nátěr barvy bílé
| Tloušťka skladby stěny celkem | 418 | mm
Označení | Typ, popis:
ST2 | OBVODOVÁ STĚNA - 1.NP a 2.NP
| zavěšený obklad z vláknocementových broušených desek standardu např. Cembonit FDA v barvě okrové, probarvené ve hmotě | 8 | mm
| vzduchová mezera, hliníkový rošt zavěšené fasády | 102 | mm
difuzní fólie
| tepelná izolace - minerální vata | 140 | mm
| železobetonová stěna | 200 | mm
| vnitřní tenkovrstvá omítka | 10 | mm
výmalba - neotíratelný nátěr barvy bílé
| Tloušťka skladby stěny celkem | 460 | mm
Označení | Typ, popis:
ST3 | OBVODOVÁ STĚNA - 1.NP a 2.NP - PARAPETNÍ ZDIVO
zavěšené hliníkové žaluzie - pevné
| tepelně izolační dvojsklo smaltované | 26 | mm
| vzduchová mezera | 13 | mm
| tepelná izolace - minerální vata | 80 | mm
| parapetní zdivo - plynosilikátové tvárnice | 200 | mm
| vnitřní tenkovrstvá omítka | 10 | mm
výmalba - neotíratelný nátěr barvy bílé
| Tloušťka skladby stěny celkem | 329 | mm