## technicka specifikace
Technické podmínky zadavatele |  | Příloha č. 1 Kupní smlouvy
Audiovizuální přístroje pro LF MU 06/2014 - SYSTÉM 3D PROJEKCE PRO VÝUKU
Obecné požadavky zadavatele na systém jako celek:
systém 3D projekce pro využití ve výuce
Požadováno řešení pomocí aktivně-pasivní 3D projekce. Prvotní 3D obraz bude generován jediným 3D ready projektorem s dostatečnou svítivostí, před jehož objektivem bude umístěn 3D polarizační modulátor elektronicky s ním spřažený. Diváci pak budou vybaveni jednoduchými pasivními polarizačními brýlemi. Mimo 3D bude systém umožňovat i klasickou 2D projekci.
Součástí systému bude 3D ready projektor, 3D polarizační modulátor, sada pasivních polarizačních brýlí, kvalitní plátno s 3D povrchem, počítač jako zdroj obrazového signálu, 3D multifunkční bezdrátová myš, 3D video kamera pro pořizování vlastních nahrávek.
| Popis parametru (Nabídka uchazeče musí splňovat všechny níže uvedené požadavky a parametry specifikace. U parametrů vymezených minimální nebo maximálně úrovní nebo rozmezím hodnot, musí nabídka uchazeče vyhovět alespoň stanovené požadované úrovni.) | Zadavatelem požadovaná hodnota
Položka č. 1 Dataprojektor |  | Zadavatelem požadovaná hodnota
Počet kusů: 1 ks
| Technologie: | 3D ready projektor
| Formát | širokoúhlý 16:9 nebo 16:10
| Rozlišení: | min. WXGA (1280×800)
| Světelný výkon | min. 4000 ANSI Lm
| Kontrastní poměr: | min. 3000:1
| Vertikální korekce lichoběžníkového zkreslení | min. /- 30°
| Velikost obrazu: | alespoň v rozsahu 0,9 – 7,5 m diagonálně
| Technologie pro zajištění jasného obrazu i v osvětlené místnosti | ANO
| Vstupy: | HDMI in, DVI-I in, Video in, S-Video in, Audio in 3x, LAN
| Životnost lampy | min. 3500 hod
| Umožňuje umístění na strop (stropní držák není součástí nabídky) | ANO
| Dálkové ovládání | ANO
Položka č. 2 3D polarizační modulátor |  | Zadavatelem požadovaná hodnota
Počet kusů: 1 ks
| Umístěný před objektivem projektoru | ANO
| Elektronicky synchronizovaný s 3D projektorem | ANO
Položka č. 3 Pasivní 3D brýle |  | Zadavatelem požadovaná hodnota
Počet kusů: 50 ks
| Jednoduché lehké plastové pasivní polarizační 3D brýle pro vícenásobné použití | ANO
| Osazené polarizačními filtry kompatibilními s 3D polarizačním modulátorem | ANO
Položka č. 4 3D plátno |  | Zadavatelem požadovaná hodnota
Počet kusů: 1 ks
| Formát | širokoúhlý 16:9
| Uhlopříčka | min. 250 cm
| Povrch | aktivní 3D povrch, zajištující odraz dopadajícího světla bez ztráty jeho polarizace
| Provedení | Rámové plátno s dokonalým vypnutím
Položka č. 5 PC |  | Zadavatelem požadovaná hodnota
Počet kusů: 1 ks
| Provedení | Micro Tower
| Procesor | x86-64 kompatibilní Passmark CPU Mark min. 10000
| RAM | min. 16GB DDR3
| Grafika | s podporou dvou monitorů, Passmark G3D Mark min. 1000 min. 2GB DDR5
| HDD | min. 1000GB 7200 ot./min., SATA 3
| Síťová karta | 1Gb ethernet, WIFI 802.11a/b/g/n/ac
| Zvuková karta | ANO
| Mechaniky | DVD+-RW/RAM/DL
| Porty | min. 6 USB portů, z toho min. 2 porty USB 3.0 vzadu a min. další 2 porty USB 3.0 musí být vyvedeny na předním panel
| Čtečka paměťových karet | ANO
| Operační systém | MS Windows 7 pro 64bit CZ
| Klávesnice | ANO
| Myš | ANO, snímání pohybu optické, připojená kabelem délky min. 150 cm, 2 tlačítka a kolečko
Položka č. 6 Monitor Full HD |  | Zadavatelem požadovaná hodnota
Počet kusů: 1 ks
| ÚHLOPŘÍČKA: | min. 21" (palců)
| Formát: | širokoúhlý 16:9 nebo 16:10
| Rozlišení: | min. 1920×1080
Položka č. 7 Multifunkční 3D bezdrátová myš - prezentér |  | Zadavatelem požadovaná hodnota
Počet kusů: 1 ks
| Z jakékoliv pozice v místnosti možno ovládat prezentaci a počítač, přesné ovládání ukazatele myši pohybem ruky | ANO
| Dosah: 30 m | min. 30 m
| Ovládání myši rukou: Gyroscope | Gyroscope
| Ovládání myši na stole: laser | laser
PROGRAMOVATELNÉ FUNKCE:
| Tlačítka, pohyby rukou, ovládání gesty | Ano
| Laserové ukazovátko: virtuální | virtuální
| Zdroj energie: baterie | baterie
| Prezentační SW | ANO
Položka č. 8 3D videokamera |  | Zadavatelem požadovaná hodnota
Počet kusů: 1 ks
| Snadno přenosná Full HD 3D videokamera se dvěma objektivy nebo se rovněž připouští řešení pomocí videokamery a speciální 3D předsádky se dvěma objektivy | jedna z uvedených možností (dodavatel uvede, kterou z možností nabízí)
| Širokoúhlý záznam | širokoúhlý 16:9
| Záznam | 3D v duálním režimu Full HD, full HD 1920 x 1080 50p
| Minimální osvětlení pro 2D | max. 2 luxů
| Minimální osvětlení pro 3D | max. 12 luxů
| Aktivní optická stabilizace obrazu | ANO
| Kompenzace protisvětla | ANO
| Záznam na paměťové karty | ANO
| Záznam fotografií (i během natáčení) | minimálně 16 Megapixelů během natáčení minimálně 8 Megapixelů
| Displej | širokoúhlý, min. 8cm
| Integrovaný mikrofon, 5.1 kanálový prostorový zvuk | ANO
| Výstup: | HDMI, audio sluchátka/mikrofon, USB
| Možnost manuální nastavení (ovládání) | ANO