## Vinařská 5
Seznam míst a zařízení | Příloha 1
Název: | Plynová kotelna Vinařská 5, Brno
Tepelný výkon: | 5580 kW
Skladba a typ kotlů: | 3 x Viesmann, 1860 kW
Odběrné místo tepelné energie: | objekt VŠ kolejí MU, Vinařská - blok A1
objekt VŠ kolejí MU, Vinařská - blok A2
objekt VŠ kolejí MU, Vinařská - blok A3
objekt VŠ kolejí MU,Vinařská - menza
objekt FSS MU, Vinařská - tělocvična
objekt ESF MU, Lipová
Celková roční spotřeba zemního plynu: | 2008= 748 000m3
2009=703 000 m3
2010= 812 000 m3
Typ měření ZP: | A
Chatakter odběru ZP: | velkoodběr/otop
Denní rezervovaná kapacita ZP: | 6.100 m3
Měření tepelné energie: | na patách zásobovaných objektů
budova ESF MU - v kotelně
Teplovodní plynová kotelna + 5x domovní předávací stanice tepla.Venkovní teplovodní rozvody ÚT.
Systém MaR v kotelně Landis/Gyr. DPS- MaR Saia.
Regulační stanice plynu
1/13

## Bři Žurků 5
Seznam míst a zařízení | Příloha 1
Název: | Výměníková stanice tepla,Bří Žurků 5,Brno
Tepelný výkon: | napojeno pomocí venkovních teplovodních rozvodů na PK Sladkého 13
Skladba a typ kotlů:
Odběrné místo tepelné energie: | objekt VŠ kolejí MU, Bří Zurků 5
bytový dům Bří Žurků 3
Celková roční spotřeba tepla: | 2008= 3.955 GJ
2009= 4.143 GJ
2010= 4.205 GJ
Typ měření ZP:
Chatakter odběru ZP:
Denní rezervovaná kapacita ZP:
Měření tepelné energie: | není instalováno
budova bytového domu Bří Žurků 5 má MT pro otop a přípravu TV umístěno v VS objektu Bří Žurků 5
Výměníková stanice tepla v Bří žurků 5+venkovní teplovodní rozvody ÚT + venkovní rozvod ÚT a TV pro objekt Bří Žurků 3.
Systém MaR ve VS zn. Saia.
Regulační stanice plynu
2/13

## Mánesova 12a
Seznam míst a zařízení | Příloha 1
Název: | Předávací místo tepla pro otop a TV,Mánesova 12a, Brno
Tepelný výkon: | napojeno pomocí venkovních teplovodních rozvodů na VS Máneova 12 ve vlastnictví KaM VUT
Skladba a typ kotlů:
Odběrné místo tepelné energie: | objekt VŠ kolejí MU, Mánesova 12
Celková roční spotřeba nakupovaného tepla | 2008= 2.455 GJ
2009= 2.399 GJ
2010= 2.617 GJ
Typ měření ZP:
Chatakter odběru ZP:
Denní rezervovaná kapacita ZP:
Měření tepelné energie: | instalováno ve VS KaM VUT
Předávácí místo tepla pro otop a TV+venkovní teplovodní rozvody ÚT a TV z VS KaM VUT do objektu Mánesova 12 c.
3/13

## Sladkého 13
Seznam míst a zařízení | Příloha 1
Název: | Plynová kotelna Sladkého 13, Brno
Tepelný výkon: | 1450 kW
Skladba a typ kotlů: | 2 x Slatina VVP 600 - 600 kW 1 x Slatina VVP 250 - 250 kW
Odběrné místo tepelné energie: | objekt VŠ kolejí MU, Sladkého 13
na kotelnu je napojen objekt VŠ kolejí MU, Bří Zurků 5
na kotelnu resp.VS Bří Žurků 5 je napojen bytový dům Bří Žurků 3
Celková roční spotřeba zemního plynu: | 2008= 307.000m3
2009= 352.000 m3
2010= 372.000 m3
Typ měření ZP: | přepočítávač
Chatakter odběru ZP: | střední odběr/otop
Denní rezervovaná kapacita ZP: | 2.600 m3
Měření tepelné energie: | MT v kotelně
budova bytového domu Bří Žurků 5 má MT pro otop a přípravu TV umístěn ve VS objektu Bří Žurků 5
Teplovodní plynová kotelna +1x výměníková stanice tepla v Bří žurků 5.Venkovní teplovodní rozvody ÚT.
Systém MaR v kotelně a VS zn. Saia.Ke kotelně je instalováno místní dispečerské pracoviště (PC)
4/13

## Klácelova 2
Seznam míst a zařízení | Příloha 1
Název: | Plynová kotelna Klácelova 2, Brno
Tepelný výkon: | 340 kW
Skladba a typ kotlů: | 2 x Rendamax R30/120 - 120 kW, 1 x Rendamax R30/100 - 100 kW
Odběrné místo tepelné energie: | objekt VŠ kolejí MU, Klácelova 2
Celková roční spotřeba zemního plynu: | 2008= 75.000m3
2009= 56.000 m3
2010= 63.000 m3
Typ měření ZP: | bez přepočítávače
Chatakter odběru ZP: | maloodběr/otop
Denní rezervovaná kapacita ZP: | stanovuje dodavatel ZP , 510 m3
Měření tepelné energie: | není instalováno
Systém MaR v kotelně zn. Honeyvell.
5/13

## Tvrdého 5-7
Seznam míst a zařízení | Příloha 1
Název: | Parní výměníková stanice Tvrdého 5/7, Brno
Tepelný výkon: | 0,29 MW
Skladba a typ kotlů:
Odběrné místo tepelné energie: | objekt VŠ kolejí MU, Tvrdého 5/7
Celková roční potřeba nakupovaného tepla: | 2008= 1.854 GJ
2009= 1.927 GJ
2010= 2.327 GJ
Typ měření tepla: | MT dodavatele tepla, Teplárny Brno a.s.
Chatakter odběru tepla: | otop
Rezervovanvaný příkon tepla: | účtována jednoduchá sazba
Měření tepelné energie: | není instalováno
Systém MaR zn.Honeyvell.
6/13

## Veveří 29
Seznam míst a zařízení | Příloha 1
Název: | Plynová kotelna Veveří 29, Brno
Tepelný výkon: | 203 kW
Skladba a typ kotlů: | 2 x ETI 75-E - 87 kW, 1 x Termotéka 25-E - 29 kW
Odběrné místo tepelné energie: | objekt VŠ kolejí MU, Veveří 29
Celková roční spotřeba zemního plynu: | 2008= 31.500m3
2009= 28.000 m3
2010= 30.000 m3
Typ měření ZP: | bez přepočítávače
Chatakter odběru ZP: | maloodběr/otop
Denní rezervovaná kapacita ZP: | stanovuje dodavatel ZP , 277 m3
Měření tepelné energie: | není instalováno
Systém MaR není instalovaná. Regulačí prvek zn.Komexterm.
7/13

## Náměstí Míru 4
Seznam míst a zařízení | Příloha 1
Název: | Plynová kotelna Náměstí Míru 4, Brno
Tepelný výkon: | 215 kW
Skladba a typ kotlů: | 2 x Rendamax R30/65 - 65 kW, 1 x Rendamax R30/85 - 85 kW
Odběrné místo tepelné energie: | objekt VŠ kolejí MU, Náměstí Míru 4
Celková roční spotřeba zemního plynu: | 2008= 55.000m3
2009= 47.000 m3
2010= 45.000 m3
Typ měření ZP: | bez přepočítávače
Chatakter odběru ZP: | maloodběr/otop
Denní rezervovaná kapacita ZP: | stanovuje dodavatel ZP , 417 m3
Měření tepelné energie: | není instalováno
Systém MaR v kotelně zn. Saia.
Regulační stanice plynu
8/13

## Lomená 48
Seznam míst a zařízení | Příloha 1
Název: | Plynová kotelna Loměná 48, Brno
Tepelný výkon: | 240 kW
Skladba a typ kotlů: | 2 x Hydrotherm á 120 kW
Odběrné místo tepelné energie: | objekt VŠ kolejí MU, Lomená 48
Celková roční spotřeba zemního plynu: | 2008= 41.000m3
2009= 37.000 m3
2010= 39.000 m3
Typ měření ZP: | bez přepočítávače
Chatakter odběru ZP: | maloodběr/otop
Denní rezervovaná kapacita ZP: | stanovuje dodavatel ZP, 357 m3
Měření tepelné energie: | není instalováno
Systém MaR v kotelně zn. Johnson Controls.
9/13

## Nádražní 58
Seznam míst a zařízení | Příloha 1
Název: | Plynová kotelna Nádražní 58, Šlapanice
Tepelný výkon: | 359,1 kW
Skladba a typ kotlů: | 3 x Buderus G 334 - 119,7 kW
Odběrné místo tepelné energie: | objekt školícího centra SKM MU , Nádražní 58 Šlapanice
Celková roční spotřeba zemního plynu: | 2008= 29.935 m3
2009= 28.911 m3
2010= 34.229 m3
Typ měření ZP: | bez přepočítávače
Chatakter odběru ZP: | maloodběr/otop
Denní rezervovaná kapacita ZP: | stanovuje dodavatel ZP, 287 m3
Měření tepelné energie: | není instalováno
Systém MaR v kotelně zn. Siemens
10/13

## Kounicova 50
Seznam míst a zařízení | Příloha 1
Název: | Předávací stanice tepla Kounicova 50, Brno
Tepelný výkon: | napojeno na centrální VS v majektu VUT
Skladba a typ kotlů: | 1 x deskový výměník pro přípravu TV a 3 x zásobník vody
Odběrné místo tepelné energie: | objekt VŠ kolejí Kounicova 50
odběr tepla z VS KaM VUT Kounicova 46/48
Celková roční spotřeba zemního plynu: | 2008= 4.352 GJ
2009= 3.742 GJ
2010= 3.831 GJ
Typ měření ZP:
Chatakter odběru ZP:
Denní rezervovaná kapacita ZP:
Měření tepelné energie: | MT pro ÚT
MT pro TV
Systém MaR v PS zn. Siemens
11/13

## Grohova 11
Seznam míst a zařízení | Příloha 1
Název: | Plynová kotelna Grohova 11 , Brno
Tepelný výkon: | 98 kW
Skladba a typ kotlů: | 2 xViadrus G 42
Odběrné místo tepelné energie: | objekt lektorského domu, Grohova Brno
Celková roční spotřeba zemního plynu: | 2008= 7.638 m3
2009= 6.852 m3
2010= 8.696 m3
Typ měření ZP: | bez přepočítávače
Chatakter odběru ZP: | maloodběr/otop
Denní rezervovaná kapacita ZP: | stanovuje dodavatel ZP, 74 m3
Měření tepelné energie: | není instalováno
Systém MaR v kotelně zn. Siemens
12/13

## Čejkova 21
Seznam míst a zařízení | Příloha 1
Název: | Plynová kotelna Čejkova 21, Brno
Tepelný výkon: | 150 kW
Skladba a typ kotlů: | 3 x Destila DPL-50 - 50 kW
Odběrné místo tepelné energie: | objekt lektorského domu, Čejkova 21 Brno
Celková roční spotřeba zemního plynu: | 2008= 21.980 m3
2009= 19.419 m3
2010= 20.290 m3
Typ měření ZP: | bez přepočítávače
Chatakter odběru ZP: | maloodběr/otop
Denní rezervovaná kapacita ZP: | stanovuje dodavatel ZP, 183 m3
Měření tepelné energie: | není instalováno
Systém MaR v kotelně zn. Siemens
13/13