## A_Centrifuga_Mráz
Centrifugy projektu CEITEC IV. – část 3. Příloha č. 1 - Technické podmínky
Typové označení přístroje
Vyplní dodavatel
Základní požadavky zadavatele
Zadavatelem je požadováno dodání stolní nechlazené centrifugy.
Požadované technické a funkční vlastnosti (nabídky uchazečů musí splňovat všechny níže uvedené parametry. U hodnocených parametrů musí nabídka vyhovět alespoň stanovené požadované úrovni) | Požadovaná hodnota | Nabídka uchazeče (Pokud je zadavatelem u daného parametru požadován číselný údaj, je ho uchazeč povinen uvést, v opačném případě bude zadavatel vycházet z jím minimální stanovené hodnoty - viz. sloupec Požadovaná hodnota, uchazeči uvedou splnění požadovaného parametru ověřitelným způsobem, např. konkrétním odkazem na technické listy, výkresy apod.)
Rotor | hliníkový | Vyplní dodavatel
víko | ocelové | Vyplní dodavatel
Možnost autoklávovat rotor | ANO | Vyplní dodavatel
Rychlost (otáčky/minuta) | alespoň 14000 | Vyplní dodavatel
RCF | 14 000 g | Vyplní dodavatel
Kapacita pro (1,5 - 2 ml epinky) | 12 | Vyplní dodavatel
Zrychlení / brždění | 13 / 12 s | Vyplní dodavatel
Časovač | 15 s - 99 min | Vyplní dodavatel
Trvalý chod | ANO | Vyplní dodavatel
Rychlé stáčení | ANO | Vyplní dodavatel
Prodávající (uchazeč) prohlašuje, že dodávka bude vyhovovat všem výše uvedeným požadavkům Kupujícího (zadavatele). Pokud by se v průběhu přípravy a realizace dodávky ukázalo, že ke splnění požadavků Kupujícího dle této přílohy je nezbytné dodání dalších zařízení, součástí či příslušenství nebo provedení dalších služeb či prací, zavazuje se Prodávající dodat tato zařízení a provést tyto práce či služby jako součást plnění dodávky dle smlouvy bez zvýšení Kupní ceny (zmíněné dodávky, práce či služby nebudou mít charakter vícedodávek či víceprací).
Podpis Prodávajícího:

## B_Centrifuga_Mráz
Centrifugy projektu CEITEC IV. – část 3. Příloha č. 1 - Technické podmínky
Typové označení přístroje
Vyplní dodavatel
Základní požadavky zadavatele
Zadavatelem je požadováno dodání malé centrifugy.
Požadované technické a funkční vlastnosti (nabídky uchazečů musí splňovat všechny níže uvedené parametry. U hodnocených parametrů musí nabídka vyhovět alespoň stanovené požadované úrovni) | Požadovaná hodnota | Nabídka uchazeče (Pokud je zadavatelem u daného parametru požadován číselný údaj, je ho uchazeč povinen uvést, v opačném případě bude zadavatel vycházet z jím minimální stanovené hodnoty - viz. sloupec Požadovaná hodnota, uchazeči uvedou splnění požadovaného parametru ověřitelným způsobem, např. konkrétním odkazem na technické listy, výkresy apod.)
Možnost stáčení 200 ul mikrozkumavek | ANO | Vyplní dodavatel
Počet stáčených 200 ul mikrozkumavek | alespoň 32 | Vyplní dodavatel
Možnost stáčení 1,5 nebo 2 ml mikrozkumavek | ANO | Vyplní dodavatel
Počet stáčených 1,5 nebo 2 ml mikrozkumavek | alespoň 12 | Vyplní dodavatel
Možnost kombinovaného stáčení (zaráz stočí 32 mikrozkumavek o objemu 200ul a 12 mikrozkumavek o objemu 1,5 ml) | ANO | Vyplní dodavatel
Rychlost otáček | 5 500 RPM/2 000 g | Vyplní dodavatel
Rozměry | 14×20×11,2 cm | Vyplní dodavatel
Start / Stop | Při zavření / otevření výka | Vyplní dodavatel
Prodávající (uchazeč) prohlašuje, že dodávka bude vyhovovat všem výše uvedeným požadavkům Kupujícího (zadavatele). Pokud by se v průběhu přípravy a realizace dodávky ukázalo, že ke splnění požadavků Kupujícího dle této přílohy je nezbytné dodání dalších zařízení, součástí či příslušenství nebo provedení dalších služeb či prací, zavazuje se Prodávající dodat tato zařízení a provést tyto práce či služby jako součást plnění dodávky dle smlouvy bez zvýšení Kupní ceny (zmíněné dodávky, práce či služby nebudou mít charakter vícedodávek či víceprací).
Podpis Prodávajícího:

## C_Centrifuga_Modexbio
Centrifugy projektu CEITEC IV. – část 3. Příloha č. 1 - Technické podmínky
Typové označení přístroje
Vyplní dodavatel
Základní požadavky zadavatele
Zadavatelem je požadováno dodání stolní nechlazené centrifugy.
Požadované technické a funkční vlastnosti (nabídky uchazečů musí splňovat všechny níže uvedené parametry. U hodnocených parametrů musí nabídka vyhovět alespoň stanovené požadované úrovni) | Požadovaná hodnota | Nabídka uchazeče (Pokud je zadavatelem u daného parametru požadován číselný údaj, je ho uchazeč povinen uvést, v opačném případě bude zadavatel vycházet z jím minimální stanovené hodnoty - viz. sloupec Požadovaná hodnota, uchazeči uvedou splnění požadovaného parametru ověřitelným způsobem, např. konkrétním odkazem na technické listy, výkresy apod.)
Rotor | ano | Vyplní dodavatel
Max.otáčky | alespoň 14,000 x g | Vyplní dodavatel
Rychlost | 800 - 14 500 ot./min | Vyplní dodavatel
Max. kapacita rotoru | alespoň 12 x 1.5/2.0 mL | Vyplní dodavatel
Vyměnitelné rotory | ano | Vyplní dodavatel
Akcelerace na max. rychlost | max. 13 s | Vyplní dodavatel
Zastavení z max. rychlosti | max. 12 s | Vyplní dodavatel
Časovač 15 s - 99 min | ano | Vyplní dodavatel
Kontinuální mód centrifugace | ano | Vyplní dodavatel
Hlučnost | <52 dB(A) | Vyplní dodavatel
Max. spotřeba energie | 85 W | Vyplní dodavatel
Prodávající (uchazeč) prohlašuje, že dodávka bude vyhovovat všem výše uvedeným požadavkům Kupujícího (zadavatele). Pokud by se v průběhu přípravy a realizace dodávky ukázalo, že ke splnění požadavků Kupujícího dle této přílohy je nezbytné dodání dalších zařízení, součástí či příslušenství nebo provedení dalších služeb či prací, zavazuje se Prodávající dodat tato zařízení a provést tyto práce či služby jako součást plnění dodávky dle smlouvy bez zvýšení Kupní ceny (zmíněné dodávky, práce či služby nebudou mít charakter vícedodávek či víceprací).
Podpis Prodávajícího:

## D_Centrifuga_Fojta
Centrifugy projektu CEITEC IV. – část 3. Příloha č. 1 - Technické podmínky
Typové označení přístroje
Vyplní dodavatel
Základní požadavky zadavatele
Zadavatelem je požadováno dodání stolní nechlazené centrifugy (2 kusy).
Požadované technické a funkční vlastnosti (nabídky uchazečů musí splňovat všechny níže uvedené parametry. U hodnocených parametrů musí nabídka vyhovět alespoň stanovené požadované úrovni) | Požadovaná hodnota | Nabídka uchazeče (Pokud je zadavatelem u daného parametru požadován číselný údaj, je ho uchazeč povinen uvést, v opačném případě bude zadavatel vycházet z jím minimální stanovené hodnoty - viz. sloupec Požadovaná hodnota, uchazeči uvedou splnění požadovaného parametru ověřitelným způsobem, např. konkrétním odkazem na technické listy, výkresy apod.)
Rotor | ano | Vyplní dodavatel
Max.otáčky | 14,000 x g | Vyplní dodavatel
Rychlost | 800 - 14 500 ot./min | Vyplní dodavatel
Max. kapacita rotoru | 12 x 1.5/2.0 mL | Vyplní dodavatel
Vyměnitelné rotory | ano | Vyplní dodavatel
Akcelerace na max. rychlost | max. 15 s | Vyplní dodavatel
Zastavení z max. rychlosti | max. 13 s | Vyplní dodavatel
Časovač 15 s - 99 min | ano | Vyplní dodavatel
Kontinuální mód centrifugace | ano | Vyplní dodavatel
Prodávající (uchazeč) prohlašuje, že dodávka bude vyhovovat všem výše uvedeným požadavkům Kupujícího (zadavatele). Pokud by se v průběhu přípravy a realizace dodávky ukázalo, že ke splnění požadavků Kupujícího dle této přílohy je nezbytné dodání dalších zařízení, součástí či příslušenství nebo provedení dalších služeb či prací, zavazuje se Prodávající dodat tato zařízení a provést tyto práce či služby jako součást plnění dodávky dle smlouvy bez zvýšení Kupní ceny (zmíněné dodávky, práce či služby nebudou mít charakter vícedodávek či víceprací).
Podpis Prodávajícího:

## E_Minicentrifuga_Tichý
Centrifugy projektu CEITEC IV. – část 3. Příloha č. 1 - Technické podmínky
Typové označení přístroje
Vyplní dodavatel
Základní požadavky zadavatele
Zadavatelem je požadováno dodání stolní minicentrifugy (2 kusy).
Požadované technické a funkční vlastnosti (nabídky uchazečů musí splňovat všechny níže uvedené parametry. U hodnocených parametrů musí nabídka vyhovět alespoň stanovené požadované úrovni) | Požadovaná hodnota | Nabídka uchazeče (Pokud je zadavatelem u daného parametru požadován číselný údaj, je ho uchazeč povinen uvést, v opačném případě bude zadavatel vycházet z jím minimální stanovené hodnoty - viz. sloupec Požadovaná hodnota, uchazeči uvedou splnění požadovaného parametru ověřitelným způsobem, např. konkrétním odkazem na technické listy, výkresy apod.)
Rotor s víčkem | ano | Vyplní dodavatel
rcf | alespoň 14,000 x g | Vyplní dodavatel
rozmezí nastavení rychlostí | Alespoň 1000 - 14 000 ot./min | Vyplní dodavatel
Max. kapacita rotoru | Alespoň 16 x 1.5/2.0 mL | Vyplní dodavatel
Rozmezí časovače | Alespoň 1-30 min | Vyplní dodavatel
Kontinuální mód centrifugace | ano | Vyplní dodavatel
Rychlé stáčení | ano | Vyplní dodavatel
Prodávající (uchazeč) prohlašuje, že dodávka bude vyhovovat všem výše uvedeným požadavkům Kupujícího (zadavatele). Pokud by se v průběhu přípravy a realizace dodávky ukázalo, že ke splnění požadavků Kupujícího dle této přílohy je nezbytné dodání dalších zařízení, součástí či příslušenství nebo provedení dalších služeb či prací, zavazuje se Prodávající dodat tato zařízení a provést tyto práce či služby jako součást plnění dodávky dle smlouvy bez zvýšení Kupní ceny (zmíněné dodávky, práce či služby nebudou mít charakter vícedodávek či víceprací).
Podpis Prodávajícího:

## F_Mikrocentrifuga_Tichý
Centrifugy projektu CEITEC IV. – část 3. Příloha č. 1 - Technické podmínky
Typové označení přístroje
Vyplní dodavatel
Základní požadavky zadavatele
Zadavatelem je požadováno dodání stolní mikrocentrifugy (2 kusy).
Požadované technické a funkční vlastnosti (nabídky uchazečů musí splňovat všechny níže uvedené parametry. U hodnocených parametrů musí nabídka vyhovět alespoň stanovené požadované úrovni) | Požadovaná hodnota | Nabídka uchazeče (Pokud je zadavatelem u daného parametru požadován číselný údaj, je ho uchazeč povinen uvést, v opačném případě bude zadavatel vycházet z jím minimální stanovené hodnoty - viz. sloupec Požadovaná hodnota, uchazeči uvedou splnění požadovaného parametru ověřitelným způsobem, např. konkrétním odkazem na technické listy, výkresy apod.)
rotor pro zkumavky 0.2mL a 8-stripy 0.2mL | ano | Vyplní dodavatel
rotor pro mikrozkumavky 0.5, 1.5, 2mL | ano | Vyplní dodavatel
max. Rcf | Alespoň 2000g | Vyplní dodavatel
kapacita pro 8-stripy | Alespoň 2 | Vyplní dodavatel
kapacita pro mikrozkumavky | Alespoň 6 | Vyplní dodavatel
spuštění otevřením/zavřením | ano | Vyplní dodavatel
napájení 230V | ano | Vyplní dodavatel
Prodávající (uchazeč) prohlašuje, že dodávka bude vyhovovat všem výše uvedeným požadavkům Kupujícího (zadavatele). Pokud by se v průběhu přípravy a realizace dodávky ukázalo, že ke splnění požadavků Kupujícího dle této přílohy je nezbytné dodání dalších zařízení, součástí či příslušenství nebo provedení dalších služeb či prací, zavazuje se Prodávající dodat tato zařízení a provést tyto práce či služby jako součást plnění dodávky dle smlouvy bez zvýšení Kupní ceny (zmíněné dodávky, práce či služby nebudou mít charakter vícedodávek či víceprací).
Podpis Prodávajícího: