## Příloha č. 2 Smlouvy
Technická specifikace nabízeného plnění |  | Příloha č. 2 Kupní smlouvy
Fluorescenční mikroskop pro Biofyzikální ústav LF MU
| Popis parametru (Nabídka uchazeče musí splňovat všechny níže uvedené požadavky a parametry specifikace. U parametrů vymezených minimální nebo maximálně úrovní nebo rozmezím hodnot, musí nabídka uchazeče vyhovět alespoň stanovené požadované úrovni.) | Zadavatelem požadovaná hodnota | Uchazečem nabízená hodnota Pokud je zadavatelem po uchazeči vyžadováno pouze uvedení, zda je příslušný požadovaný parametr splněn, pak uchazeč uvede ANO, že parametr splňuje) Pokud je zadavatelem u technického parametru požadován bližší popis nebo určení specifikace, pak je uchazeč povinen uvést bližší popis, výčet vlastností, konkrétní údaj nebo rozmezí hodnot jím nabízeného zboží, v opačném případě bude zadavatel vycházet z jím minimální stanovené hodnoty enbo požadavků na zboží - viz. sloupec Zadavatelem požadovaná hodnota.
Z údajů uvedených uchazečem musí být zřejmé, že uchazečem nabízené zboží splňuje minimální technické požadavky stanovené zadavatelem - uchazeč uvede splnění požadovaného parametru ověřitelným způsobem, např. konkrétním odkazem na technické listy, výkresy apod.)
Fluorescenční mikroskop |  | Model - typové/výrobní označení | Výrobce
|  | vyplní dodavatel | vyplní dodavatel
Počet kusů: 1 ks |  | Zadavatelem požadovaná hodnota | Uchazečem nabízená hodnota
| fluorescenční mikroskop pro sledování preparátů ve světle viditelné EPI fluorescence v oblasti spektra modré a zelené | ANO | vyplní dodavatel
| funkce pozorování v bílém světle | ANO | vyplní dodavatel
| EPI-fluorescence - bariérový filtr excitační | vlnová délka v rozsahu minimálně 420 - 550 nm | vyplní dodavatel - uvedením konkrétního rozsahu
| modrý a zelený filtr | ANO | vyplní dodavatel
| trinokulární hlavice s možností montáže digitálního fotoaparátu nebo snímacího zařízení | ANO | vyplní dodavatel
| Objektivy- zvětšení | v rozsahu minimálně 10 - 100x | vyplní dodavatel - uvedením konkrétního rozsahu
| Počet objektivů | minimálně 4 ks s různou hodnotou zvětšení v udaném rozsahu zvětšení, zejména tyto jednotlivé objektivy parametrů 10x, 25x, 40x, 100x imerze | vyplní dodavatel - uvedením konkrétních údajů
| Revolverová hlavice: počet objektivů | revolverová hlavice pro minimálně 4 objektivy | vyplní dodavatel - uvedením konkrétní hodnoty
| revolverová hlavice s možností dodatečné výměny objektivů | ANO | vyplní dodavatel
| celkové zvětšení | v rozsahu minimálně 100 -1000x | vyplní dodavatel - uvedením konkrétního rozsahu
| hmotnost přístroje | maximálně 25 kg | vyplní dodavatel - uvedením konkrétní hodnoty
takto označené buňky vyplní uchazeč v rámci zpracování své nabídky