## Příloha č. 1 Smlouvy
Technické podmínky zadavatele |  | Příloha č. 1 Kupní smlouvy
Fluorescenční mikroskop pro Biofyzikální ústav LF MU
| Popis parametru (Nabídka uchazeče musí splňovat všechny níže uvedené požadavky a parametry specifikace. U parametrů vymezených minimální nebo maximálně úrovní nebo rozmezím hodnot, musí nabídka uchazeče vyhovět alespoň stanovené požadované úrovni.) | Zadavatelem požadovaná hodnota
Fluorescenční mikroskop
Počet kusů: 1 ks
| fluorescenční mikroskop pro sledování preparátů ve světle viditelné EPI fluorescence v oblasti spektra modré a zelené | ANO
| funkce pozorování v bílém světle | ANO
| EPI-fluorescence - bariérový filtr excitační | vlnová délka v rozsahu minimálně 420 - 550 nm
| modrý a zelený filtr | ANO
| trinokulární hlavice s možností montáže digitálního fotoaparátu nebo snímacího zařízení | ANO
| Objektivy- zvětšení | v rozsahu minimálně 10 - 100x
| Počet objektivů | minimálně 4 ks s různou hodnotou zvětšení v udaném rozsahu zvětšení, zejména tyto jednotlivé objektivy parametrů 10x, 25x, 40x, 100x imerze
| Revolverová hlavice: počet objektivů | revolverová hlavice pro minimálně 4 objektivy
| revolverová hlavice s možností dodatečné výměny objektivů | ANO
| celkové zvětšení | v rozsahu minimálně 100 -1000x
| hmotnost přístroje | maximálně 25 kg