## Krycí list
KRYCÍ LIST ROZPOČTU
Objekt : |  | Název objektu : |  |  | JKSO :
BIO CESEB
Stavba : |  | Název stavby : |  |  | SKP :
BIO – CESEB - A36 – ÚPRAVY LABORATOŘE 1S26
Projektant : |  |  |  | Počet měrných jednotek : |  | 0
Objednatel : |  |  |  | Náklady na MJ : |  | 0
Počet listů : |  |  |  | Zakázkové číslo :
Zpracovatel projektu : |  | Subtech s.r.o. |  | Zhotovitel :
ROZPOČTOVÉ NÁKLADY
Rozpočtové náklady II. a III. hlavy |  |  | Vedlejší rozpočtové náklady
| Dodávka celkem | 0
Z | Montáž celkem | 0
R | HSV celkem | 0
N | PSV celkem | 0
ZRN celkem |  | 0
HZS |  | 0
RN II.a III.hlavy |  | 0 | Ostatní VRN |  |  | 0
ZRN+VRN+HZS |  | 0 | VRN celkem |  |  | 0
Vypracoval |  | Za zhotovitele |  | Za objednatele
|  | Jméno : |  | Jméno :
Datum : |  | Datum : |  | Datum :
|  | Podpis: |  | Podpis :
Základ pro DPH |  | 0 | % činí : |  | 0
Základ pro DPH |  | 10 | % činí : |  | 0
DPH |  | 10 | % činí : |  | 0
Základ pro DPH |  | 21 | % činí : |  | 0
DPH |  | 21 | % činí : |  | 0
CENA ZA OBJEKT CELKEM |  |  |  |  | 0

## Rekapitulace
Stavba : |  | BIO – CESEB - A36 – ÚPRAVY LABORATOŘE 1S26
Objekt : |  | BIO CESEB
REKAPITULACE STAVEBNÍCH DÍLŮ
| Stavební díl |  | HSV | PSV | Dodávka | Montáž | HZS
| Zařízení č. 2201 - Větrání m.č. 1S26 v 1.PP |  | 0 | 0 | 0 | 0 | 0
| Zařízení č. 2207 - Chlazení laboratoří (m.č.1S26) |  | 0 | 0 | 0 | 0 | 0
| Doplňkový materiál |  | 0 | 0 | 0 | 0 | 0
| STÁVAJÍCÍ ZAŘÍZENÍ |  | 0 | 0 | 0 | 0 | 0
| CELKEM OBJEKT |  | 0 | 0 | 0 | 0 | 0
VEDLEJŠÍ ROZPOČTOVÉ NÁKLADY
Název VRN |  |  | Kč | % | Základna |  | Kč
[5 empty] | 0 |  | 0 | 8
| CELKEM VRN |  |  |  |  | 0

## Položky
Položkový rozpočet
Stavba : |  | BIO – CESEB - A36 – ÚPRAVY LABORATOŘE 1S26
Objekt : |  | BIO CESEB
Všechny položky jsou vč. montáže
P.č. | Číslo položky | Název položky | MJ | Množství | Cena / MJ | Celkem (Kč)
Zařízení č. 2201 - Větrání m.č. 1S26 v 1.PP
36.1S26.VZT.1S26/2201.065 | vlastní | Regulační klapka Ø200 se servopohonem 24V 0-10V | ks | 1 |  | 0
36.1S26.VZT.1S26/2201.066 | vlastní | Regulační klapka Ø200 se servopohonem 24V 0-10V | ks | 1 |  | 0
2201.61 | vlastní | Regulační klapka, ruční ovládání Ø200 | ks | 2 |  | 0
2201.62 | vlastní | Regulační klapka, ruční ovládání Ø250 | ks | 1 |  | 0
2201.72 | vlastní | Vířivá vyústka s nastavitelnými lamelami, bez regulace, přívodní, horizontální připojení Ø250, včetně čelní desky 600x32, RAL dle architekta, atypická výška 300 mm | ks | 1 |  | 0
2201.75 | vlastní | Vířivá vyústka s nastavitelnými lamelami, bez regulace, přívodní, horizontální připojení Ø200, včetně čelní desky 600x8, RAL dle architekta | ks | 1 |  | 0
2201.85 | vlastní | Vířivá vyústka s nastavitelnými lamelami, bez regulace, odvodní, horizontální připojení Ø200, včetně čelní desky 600x8, RAL dle architekta | ks | 1 |  | 0
2201.82 | vlastní | Vířivá vyústka s nastavitelnými lamelami, bez regulace, odvodní, horizontální připojení Ø250, včetně čelní desky 600x32, RAL dle architekta | ks | 1 |  | 0
| vlastní | Ohebná hadice protihluková d250 | bm | 3 |  | 0
| vlastní | Ohebná hadice protihluková d200 | bm | 4 |  | 0
|  | Čtyřhranné ocel. potrubí sk I, třídy těsnosti B vč. montáže do obvodu: |  |  |  | 0
| vlastní | 1050/30% tvar. dílů | bm | 3 |  | 0
|  | Kruhové ocel. potrubí sk I, třídy těsnosti B vč. montáže do průměru: |  |  |  | 0
| vlastní | d250/100% tvar. dílů | bm | 1 |  | 0
| vlastní | d200/80% tvar. dílů | bm | 1 |  | 0
| Celkem za | Zařízení č. 2201 - Větrání m.č. 1S26 v 1.PP |  |  |  | 0
Zařízení č. 2207 - Chlazení laboratoří (m.č.1S26)
36.1S26.VZT.1S26/2207.05 | vlastní | Kazetový fancoil, pouze chlazení Qchl = 7,0 kW, V = 1500 m3/h, Lw = 53 dB(A) - kazetové provedení 900 x 900 mm vč. krycí mřížky a čerpadla kondenzátu, ovládání regulátorem MaR | ks | 1 |  | 0
36.1S26.VZT.1S26/2207.09 | vlastní | Nástěnný fancoil, pouze chlazení Qchl = 2,9 kW, V = 790 m3/h, Lw = 57 dB(A) ovládání regulátorem MaR | ks | 1 |  | 0
| vlastní | Čerpadlo kondenzátu pro nástěnné jednotky | ks | 1 |  | 0
| vlastní | Ovládací modul RECS pro FCU jednotky | ks | 2 |  | 0
| Celkem za | Zařízení č. 2207 - Chlazení laboratoří (m.č.1S26) |  |  |  | 0
|  | Doplňkový materiál |  |  |  |  | 2 |  | #REF!
1 | vlastní | Montážní, těsnící a spojovací materiál | sada | 1 |  | 0
| Celkem za | Doplňkový materiál |  |  |  | 0 | 2
|  | STÁVAJÍCÍ ZAŘÍZENÍ |  |  |  |  | 2 |  | #REF!
1 | vlastní | Talířový ventil d200, ohebná hadice, regulační klapka ruční - demontáž a ekologická likvidace | ks | 1 |  | 0
2 | vlastní | Zaregulování stávající VZT jednotky č. 2201 a její potrubní soustavy celého pavilonu | ks | 1 |  | 0
| Celkem za | STÁVAJÍCÍ ZAŘÍZENÍ |  |  |  | 0 | 2
Všechny položky jsou vč. montáže
2
[7 empty] | 2 | 0 | #REF! | 0 | 0 | 0 | 0.00022
[7 empty] | 2 | 0 | #REF! | 0 | 0 | 0 | 3e-05
[7 empty] | 2 | 0 | #REF! | 0 | 0 | 0 | 4e-05
[7 empty] | 2 | 0 | #REF! | 0 | 0 | 0 | 6e-05
[8 empty] | 0 | #REF! | 0 | 0 | 0