## Příloha č. 1 Smlouvy
Technické požadavky zadavatele |  | Příloha č. 1 Kupní smlouvy
Speciální ICT pro LF MU 05/2014
| Popis parametru (Nabídka uchazeče musí splňovat všechny níže uvedené požadavky a parametry specifikace. U parametrů vymezených minimální nebo maximálně úrovní nebo rozmezím hodnot, musí nabídka uchazeče vyhovět alespoň stanovené požadované úrovni.) | Zadavatelem požadovaná hodnota
Server
Počet kusů: 1 ks
| Typ skříně | Tower, min. 4x 3,5“, min. 2x 5,25“
| Procesor | min. 1x CPU x86 64 bit, min. 9000 bodů PassMark
| Paměť | min. 8 GB RAM DDR3
| Pevné disky | min. 2 kusy o min. 2 TB Hot-swap
| Řadič SATA | min. 4 porty 6 Gb/s, RAID Level 0, 1, 10
| USB | min. 2x USB 3.0, min. 4x USB 2.0
| LAN/Ethernet | min. 2x 1000 Mb/s
| Rozhraní LAN pro správu | ANO
| Mechanika DVD-RW | ANO
| Přímá podpora – Microsoft Hyper-V 2012, VMware ESXi 5.5, RedHat Linux 6 | ANO
| Záruka on-site (oprava u zákazníka) | ANO
Položka č. 2 Tablet I
Počet kusů: 22 ks
| Velikost displeje | 7“ (palců)
| Rozlišení displeje | minimálně 1280x800
| Technologie displeje | IPS nebo obdobná technologie
| Operační paměť | minimálně 1 GB
| Vnitřní paměť | minimálně 8 GB
| WiFi 802.11b/g/n | ANO
| Přední kamera | ANO
| Zadní kamera | minimálně 2 Mpixel
| Výstupy – Audio, USB OTG | ANO
| Sloty – paměťové karty microSD/SDHC | ANO
| Operační systém | Android 4.1 nebo vyšší
| Hmotnost | maximálně 400 g
| Vybavení – pouzdro, USB kabel, napájecí adapter | ANO
Položka č. 3 Tablet II
Počet kusů: 3 ks
| Velikost displeje | 8“ (palců)
| Rozlišení displeje | minimálně 1280x800
| Technologie displeje | IPS nebo obdobná technologie
| Operační paměť | minimálně 1 GB
| Vnitřní paměť | minimálně 16 GB
| WiFi 802.11b/g/n | ANO
| Bluetooth | ANO
| 3G modem | ANO
| GPS | ANO
| Přední kamera | ANO
| Zadní kamera | minimálně 2 Mpixel
| Výstupy – Audio, USB OTG | ANO
| Sloty – paměťové karty microSD/SDHC | ANO
| Operační systém | Android 4.2 nebo vyšší
| Hmotnost | maximálně 450 g
| Vybavení – pouzdro, USB kabel, napájecí adapter | ANO
Položka č. 4 Tablet s klávesnicí I
Počet kusů: 1 ks
| Velikost displeje | minimálně 10“ (palců)
| Rozlišení displeje | minimálně 1920x1080
| Technologie displeje | IPS nebo obdobná technologie
| Operační paměť | minimálně 2 GB
| Vnitřní paměť | minimálně 32 GB
| WiFi 802.11b/g/n | ANO
| Bluetooth | ANO
| 3G modem | ANO
| GPS | ANO
| Přední kamera | ANO
| Zadní kamera | ANO
| Výstupy – 3,5 mm Audio, USB OTG | ANO
| Sloty – paměťové karty microSD/SDHC | ANO
| Operační systém | Android 4.3 nebo vyšší
| Hmotnost | maximálně 650 g
| Příslušenství: bluetooth klávesnice, může být i EN rozložení v případě vyšší kompatibility | ANO
Položka č. 5 Tablet s klávesnicí II
Počet kusů: 1 ks
| Velikost displeje | minimálně 10“ (palců)
| Operační systém | Microsoft Windows 8 nebo vyšší verze
| Rozlišení displeje | minimálně 1920x1080
| Technologie displeje | IPS nebo obdobná technologie
| Operační paměť | minimálně 2 GB
| Vnitřní paměť | minimálně 64 GB
| WiFi 802.11b/g/n | ANO
| Bluetooth | ANO
| Přední kamera | ANO
| Zadní kamera | ANO
| Výstupy – 3,5 mm Audio, USB | ANO
| Sloty – paměťové karty microSD | ANO
| Hmotnost | maximálně 650 g
| Příslušenství: klávesnice, ideálně ve formě dokovací stanice | ANO