## ITC
Izotermální titrační kalorimetr pro vysoce citlivé měření biomolekulárních interakcí
Typové označení přístroje
Vyplní dodavatel
Základní požadavky zadavatele
Velká většina buněčných procesů je založena na rozpoznávání mezi molekulami pomocí specifických vazeb. Znalost samotné struktury nezaručuje přesnost v určení předpokládané funkce nebo biologické aktivity. Kompletní charakteristika vazebných interakcí si žádá kvantitativní zjištění afinity, počtu vazebných míst a termodynamických dat. Skupiny CEITEC zaměřené na strukturní biologii zkoumají interakce mezi proteiny, proteiny a RNA, proteiny a DNA a v neposlední řadě také interakce proteinů a velmi malých molekul. Samotná strukturní data mohou být kompletní pouze s využitím dat termodynamických, jako je entalpie (ΔH) a entropie (ΔS), pouze tak je možné odhalit kompletní mechanismus formace těchto komplexů a průběh samotného děje. Z tohoto důvodu je ITC kalorimetr nezbytným nástrojem pro lepší poznání funkcí a mechanismů na molekulární úrovni.
Požadované technické a funkční vlastnosti (nabídky uchazečů musí splňovat všechny níže uvedené parametry. U hodnocených parametrů musí nabídka vyhovět alespoň stanovené požadované úrovni) | Požadovaná hodnota | Nabídka uchazeče (uchazeči uvedou splnění požadovaného parametru ověřitelným způsobem, např. konkrétním odkazem na technické listy, výkresy apod.)
Konstrukce cely: maximální objem 300 µl, zahrnuje i mrtvý objem. Injekční část fixní, plochý tvar z materiálu odolného vůči biologickým vzorkům př. aminokyseliny s SH skupinami. | ano | Vyplní dodavatel
Materiál cely: Hastelloy | ano | Vyplní dodavatel
Tvar cely: tvar mince "Coin-shaped" | ano | Vyplní dodavatel
Citlivost titrace: 0.04 μcal | ano | Vyplní dodavatel
Parametry šumu: 0.5 ncal/sec | ano | Vyplní dodavatel
Reprodukovatelnost základní čáry: 10 ncal/sec (40 NW) | ano | Vyplní dodavatel
Teplotní rozmezí: 2 - 80 ° C | ano | Vyplní dodavatel
Automatický dávkovací systém s přesným a reprodukovatelným systémem pro dávkování i velmi malých objemů (od 0,1 µl). | ano | Vyplní dodavatel
Systém pro automatické promývání cely. | ano | Vyplní dodavatel
Rychlost míchaní nastavitelná minimálně na 1400 rpm. | ano | Vyplní dodavatel
3 různé nastavitelné časy odezvy - "feedback modes" | ano | Vyplní dodavatel
6 jehel pro vstřikování titrantu | ano | Vyplní dodavatel
Operační PC s předinstalovaným operačním programem (anglická verze) a LCD obrazovka. | ano | Vyplní dodavatel
Software pro kontrolu přístroje (anglická verze), získávání dat a jejich zpracování. | ano | Vyplní dodavatel
Možnost budoucího rozšíření pro plně automatický přístroj s automatickým dávkováním. | ano | Vyplní dodavatel
Záruka minimálně jeden rok s možností rozšíření | ano | Vyplní dodavatel
Prodávající (uchazeč) prohlašuje, že dodávka bude vyhovovat všem výše uvedeným požadavkům Kupujícího (zadavatele). Pokud by se v průběhu přípravy a realizace dodávky ukázalo, že ke splnění požadavků Kupujícího dle této přílohy je nezbytné dodání dalších zařízení, součástí či příslušenství nebo provedení dalších služeb či prací, zavazuje se Prodávající dodat tato zařízení a provést tyto práce či služby jako součást plnění dodávky dle smlouvy bez zvýšení Kupní ceny (zmíněné dodávky, práce či služby nebudou mít charakter vícedodávek či víceprací).
Podpis Prodávajícího: