## Rekapitulace stavby
2012 |  | List obsahuje: |  |  |  |  | 1) Souhrnný list stavby |  |  |  | 2) Rekapitulace objektů | [16 empty] | 2.0 | [5 empty] | False | False
| optimalizováno pro tisk sestav ve formátu A4 - na výšku | [17 empty] | >> skryté sloupce << | [13 empty] | 0,01 | 21
[33 empty] | 0,01 | 15
| SOUHRNNÝ LIST STAVBY | [18 empty] | v --- níže se nacházejí doplnkové a pomocné údaje k sestavám --- v | [11 empty] | Návod na vyplnění | 0,001
|  | Kód: |  |  |  |  | 16-14 | [24 empty] | Měnit lze pouze buňky se žlutým podbarvením! 1) na prvním listu Rekapitulace stavby vyplňte v sestavě a) Souhrnný list - údaje o Zhotoviteli (přenesou se do ostatních sestav i v jiných listech) b) Rekapitulace objektů - potřebné Ostatní náklady 2) na vybraných listech vyplňte v sestavě a) Krycí list - údaje o Zhotoviteli, pokud se liší od údajů o Zhotoviteli na Souhrnném listu (údaje se přenesou do ostatních sestav v daném listu) b) Rekapitulace rozpočtu - potřebné Ostatní náklady c) Rozpočet - ceny u položek - množství, pokud má žluté podbarvení - a v případe potřeby poznámku (ta je v skrytém sloupci) | 0,01
|  | Stavba: |  |  |  |  | Objekt MU,Komenského nám. 2,Brno,prostor pro kompresory ve 4.NP | [25 empty] | 0,1
|  | JKSO: | [13 empty] | CC-CZ: | [16 empty] | 1
|  | Místo: |  |  |  |  | Brno | [8 empty] | Datum: |  | 09.10.2014 | [14 empty] | 10
100
|  | Objednavatel: | [13 empty] | IČ: | [16 empty] | 0,1
|  |  | IN AD,spol. s r.o. | [12 empty] | DIČ: | [16 empty] | 0,1
0,1
|  | Zhotovitel: | [13 empty] | IČ: |  | Vyplň údaj | [14 empty] | 0,1
|  |  | Vyplň údaj | [12 empty] | DIČ: |  | Vyplň údaj | [14 empty] | 0,1
False
|  | Projektant: | [13 empty] | IČ: | [16 empty] | False
|  |  | IN AD,spol. s r.o. | [12 empty] | DIČ: | [16 empty] | True
0,01
|  | Zpracovatel: | [13 empty] | IČ: |  | 18141196 | [14 empty] | 0,01
|  |  | ing. Zdeněk Šimoník | [12 empty] | DIČ:
|  | Náklady z rozpočtů | [13 empty] | 0
|  | Ostatní náklady ze souhrnného listu | [13 empty] | 0
|  | Cena bez DPH | [13 empty] | 0
|  | DPH |  | základní |  |  |  | 21% |  | ze | 0 |  |  |  |  | 0
|  |  |  | snížená |  |  |  | 15% |  | ze | 0 |  |  |  |  | 0
|  |  |  | zákl. přenesená |  |  |  | 21% |  | ze | 0 |  |  |  |  | 0
|  |  |  | sníž. přenesená |  |  |  | 15% |  | ze | 0 |  |  |  |  | 0
|  |  |  | nulová |  |  |  | 0% |  | ze | 0 |  |  |  |  | 0
|  | Cena s DPH | [7 empty] | v |  | CZK |  |  |  | 0
|  | Projektant | [10 empty] | Zpracovatel
|  | Datum a podpis: | [6 empty] | Razítko |  |  |  | Datum a podpis: |  |  |  | Razítko
|  | Objednavatel | [10 empty] | Zhotovitel
|  | Datum a podpis: | [6 empty] | Razítko |  |  |  | Datum a podpis: |  |  |  | Razítko
REKAPITULACE OBJEKTŮ STAVBY
| Kód: | [6 empty] | 16-14
| Stavba: | [6 empty] | Objekt MU,Komenského nám. 2,Brno,prostor pro kompresory ve 4.NP
| Místo: | [6 empty] | Brno | [6 empty] | Datum: |  | 09.10.2014
| Objednavatel: | [6 empty] | IN AD,spol. s r.o. | [6 empty] | Projektant: |  | IN AD,spol. s r.o. |  |  | Informatívní údaje z listů zakázek
| Zhotovitel: | [13 empty] | Zpracovatel: |  | ing. Zdeněk Šimoník
| Kód |  |  |  | Objekt | [8 empty] | Cena bez DPH [CZK] |  |  |  | Cena s DPH [CZK] |  | z toho Ostat. náklady [CZK] | DPH [CZK] | Normohodiny [h] | DPH základní [CZK] | DPH snížená [CZK] | DPH základní přenesená [CZK] | DPH snížená přenesená [CZK] | Základna DPH základní | Základna DPH snížená | Základna DPH zákl. přenesená | Základna DPH sníž. přenesená | Základna DPH nulová
| 1) Náklady z rozpočtů | [12 empty] | 0 |  |  |  | 0 |  | 0 | 0 | 526.9231 | 0 | 0 | 0 | 0 | 0 | 0 | 0 | 0 | 0 |  | D | 0 |  | IMPORT | {FDB977DF-3260-4C01-970A-BA535BF6061B} | {00000000-0000-0000-0000-000000000000}
/ |  | 16-14 |  |  |  | Objekt MU,Komenského nám. 2,Brno,prostor pro kompresory ve 4.NP | [7 empty] | 0 |  |  |  | 0 |  | 0 | 0 | 526.9231 | 0 | 0 | 0 | 0 | 0 | 0 | 0 | 0 | 0 |  |  | 1 | ###NOINSERT### | IMPORT | {FDB977DF-3260-4C01-970A-BA535BF6061B} | {00000000-0000-0000-0000-000000000000}
| 2) Ostatní náklady ze souhrnného listu | [12 empty] | 0 |  |  |  | 0 |  | Procent. zadání [% nákladů rozpočtu] | Zařazení nákladů | DPH | DPH [CZK]
|  | Ostatní náklady | [11 empty] | 0 |  |  |  | 0 |  | 0% | stavební čast | základní | 0 | [12 empty] | OSTATNENAKLADY |  |  | 0 | 0 | 0 | 0 | 0 | 0 | 0 | 0 | 0 | 0 | 1 | 1 | x
|  | Vyplň vlastní | [11 empty] | 0 |  |  |  | 0 |  | 0% | stavební čast | základní | 0 | [12 empty] | OSTATNENAKLADYVLASTNE |  |  | 0 | 0 | 0 | 0 | 0 | 0 | 0 | 0 | 0 | 0 | 1 | 1
|  | Vyplň vlastní | [11 empty] | 0 |  |  |  | 0 |  | 0% | stavební čast | základní | 0 | [12 empty] | OSTATNENAKLADYVLASTNE |  |  | 0 | 0 | 0 | 0 | 0 | 0 | 0 | 0 | 0 | 0 | 1 | 1
|  | Vyplň vlastní | [11 empty] | 0 |  |  |  | 0 |  | 0% | stavební čast | základní | 0 | [12 empty] | OSTATNENAKLADYVLASTNE |  |  | 0 | 0 | 0 | 0 | 0 | 0 | 0 | 0 | 0 | 0 | 1 | 1
| Celkové náklady za stavbu 1) + 2) | [12 empty] | 0 |  |  |  | 0

## 16-14 - Objekt MU,Komensk...
| List obsahuje: |  | 1) Krycí list rozpočtu |  | 2) Rekapitulace rozpočtu |  |  | 3) Rozpočet |  |  | Zpět na list: | Rekapitulace stavby
optimalizováno pro tisk sestav ve formátu A4 - na výšku | [11 empty] | >> skryté sloupce << | [9 empty] | {FDB977DF-3260-4C01-970A-BA535BF6061B}
2
KRYCÍ LIST ROZPOČTU | [12 empty] | v --- níže se nacházejí doplnkové a pomocné údaje k sestavám --- v | [8 empty] | False
| Stavba: |  | Objekt MU,Komenského nám. 2,Brno,prostor pro kompresory ve 4.NP
| JKSO: | [7 empty] | CC-CZ:
| Místo: |  | Brno | [5 empty] | Datum: |  | 09.10.2014
| Objednavatel: | [7 empty] | IČ:
|  | IN AD,spol. s r.o. | [6 empty] | DIČ:
| Zhotovitel: | [7 empty] | IČ: |  | Vyplň údaj
|  | Vyplň údaj | [6 empty] | DIČ: |  | Vyplň údaj
| Projektant: | [7 empty] | IČ:
|  | IN AD,spol. s r.o. | [6 empty] | DIČ:
| Zpracovatel: | [7 empty] | IČ: |  | 18141196
|  | ing. Zdeněk Šimoník | [6 empty] | DIČ:
| Náklady z rozpočtu | [7 empty] | 0
| Ostatní náklady | [7 empty] | 0
| Cena bez DPH | [7 empty] | 0
| DPH | základní | 21% | ze | 0 |  |  |  | 0
|  | snížená | 15% | ze | 0 |  |  |  | 0
|  | zákl. přenesená | 21% | ze | 0 |  |  |  | 0
|  | sníž. přenesená | 15% | ze | 0 |  |  |  | 0
|  | nulová | 0% | ze | 0 |  |  |  | 0
| Cena s DPH |  |  | v | CZK |  |  | 0
| Projektant |  |  |  |  | Zpracovatel
| Datum a podpis: |  |  | Razítko |  | Datum a podpis: |  |  |  | Razítko
| Objednavatel |  |  |  |  | Zhotovitel
| Datum a podpis: |  |  | Razítko |  | Datum a podpis: |  |  |  | Razítko
REKAPITULACE ROZPOČTU
Stavba: |  |  | Objekt MU,Komenského nám. 2,Brno,prostor pro kompresory ve 4.NP
Místo: |  |  | Brno |  |  |  | Datum: |  | 09.10.2014
Objednavatel: |  |  | IN AD,spol. s r.o. |  |  |  | Projektant: |  | IN AD,spol. s r.o.
Zhotovitel: |  |  | Vyplň údaj |  |  |  | Zpracovatel: |  | ing. Zdeněk Šimoník
Kód - Popis | [9 empty] | Cena celkem [CZK]
1) Náklady z rozpočtu | [9 empty] | 0 | [12 empty] | -1
| HSV - Práce a dodávky HSV | [8 empty] | 0
| 2 - Zakládání | [8 empty] | 0
| 3 - Svislé a kompletní konstrukce | [8 empty] | 0
| 4 - Vodorovné konstrukce | [8 empty] | 0
| 6 - Úpravy povrchů, podlahy a osazování výplní | [8 empty] | 0
| 9 - Ostatní konstrukce a práce-bourání | [8 empty] | 0
| 997 - Přesun sutě | [8 empty] | 0
| 998 - Přesun hmot | [8 empty] | 0
| PSV - Práce a dodávky PSV | [8 empty] | 0
| 740 - Elektromontáže | [8 empty] | 0
| 762 - Konstrukce tesařské | [8 empty] | 0
| 763 - Konstrukce suché výstavby | [8 empty] | 0
| 766 - Konstrukce truhlářské | [8 empty] | 0
| 767 - Konstrukce zámečnické | [8 empty] | 0
| 776 - Podlahy povlakové | [8 empty] | 0
| 783 - Dokončovací práce - nátěry | [8 empty] | 0
| 784 - Dokončovací práce - malby a tapety | [8 empty] | 0
| M - Práce a dodávky M | [8 empty] | 0
| 24-M - Montáže vzduchotechnických zařízení | [8 empty] | 0
| VRN - Vedlejší rozpočtové náklady | [8 empty] | 0
| VRN7 - Provozní vlivy | [8 empty] | 0
| VP - Vícepráce | [8 empty] | 0
2) Ostatní náklady | [9 empty] | 0 |  |  |  | DPH
| Zařízení staveniště | [8 empty] | 0 |  |  |  | základní | [12 empty] | VRN | 0 | 0 | 0 | 0 | 0 | 1
| Projektové práce | [8 empty] | 0 |  |  |  | základní | [12 empty] | VRN | 0 | 0 | 0 | 0 | 0 | 1
| Územní vlivy | [8 empty] | 0 |  |  |  | základní | [12 empty] | VRN | 0 | 0 | 0 | 0 | 0 | 1
| Provozní vlivy | [8 empty] | 0 |  |  |  | základní | [12 empty] | VRN | 0 | 0 | 0 | 0 | 0 | 1
| Jiné VRN | [8 empty] | 0 |  |  |  | základní | [12 empty] | VRN | 0 | 0 | 0 | 0 | 0 | 1
| Kompletační činnosť | [8 empty] | 0 |  |  |  | základní | [12 empty] | KOMPLETACNA | 0 | 0 | 0 | 0 | 0 | 1
Celkové náklady za stavbu 1) + 2) | [7 empty] | 0
ROZPOČET
Stavba: |  |  | Objekt MU,Komenského nám. 2,Brno,prostor pro kompresory ve 4.NP
Místo: |  |  | Brno |  |  |  | Datum: |  | 09.10.2014
Objednavatel: |  |  | IN AD,spol. s r.o. |  |  |  | Projektant: |  | IN AD,spol. s r.o.
Zhotovitel: |  |  | Vyplň údaj |  |  |  | Zpracovatel: |  | ing. Zdeněk Šimoník
PČ | Typ | Kód | Popis |  |  | MJ | Množství | J.cena [CZK] |  | Cena celkem [CZK] |  |  | Poznámka | DPH | J. Nh [h] | Nh celkom [h] | J. hmotnost [t] | Hmotnost celkem [t] | J. suť [t] | Suť Celkem [t]
Náklady z rozpočtu | [9 empty] | 0 | [5 empty] | 526.9231 |  | 11.275 |  | 0.20257 |  | D | -1 | [10 empty] | 0
| HSV - Práce a dodávky HSV | [8 empty] | 0 | [5 empty] | 16.4816 |  | 2.4889 |  | 0 | 1 | D | 0 |  |  |  | ROZPOCET | [6 empty] | 0
| 2 - Zakládání | [8 empty] | 0 | [5 empty] | 2.3818 |  | 1.2084 |  | 0 | 1 | D | 1 |  |  |  | ROZPOCET | [6 empty] | 0
1 | K | 275313711 | Základové patky z betonu tř. C 20/25 |  |  | m3 | 0.491 | 0 |  | 0 |  |  |  | základní | 0.584 | 0.28674 | 2.4533 | 1.2046 | 0 | 0 | 4 | K | 2 |  |  |  | ROZPOCET | 0 | 0 | 0 | 0 | 0 | 1 | 0 | 4
|  |  | betonové bloky pod nožky kompresorů | [18 empty] | P | 2
|  |  | 0,4*0,63*0,25*6 |  |  |  | 0.378 | [14 empty] | VV | 2 | 2 | -1 | 0 | ROZPOCET
|  |  | 0,4*0,63*0,15*3 |  |  |  | 0.113 | [14 empty] | VV | 2 | 2 | -1 | 0 | ROZPOCET
|  |  | Součet |  |  |  | 0.491 | [14 empty] | VV | 2 | 4 | -1 | 1 | ROZPOCET
2 | K | 275351215 | Zřízení bednění stěn základových patek |  |  | m2 | 3.708 | 0 |  | 0 |  |  |  | základní | 0.364 | 1.3497 | 0.00103 | 0.0038192 | 0 | 0 | 4 | K | 2 |  |  |  | ROZPOCET | 0 | 0 | 0 | 0 | 0 | 1 | 0 | 4
|  |  | (0,4*2+0,63*2)*0,25*6 |  |  |  | 3.09 | [14 empty] | VV | 2 | 2 | -1 | 0 | ROZPOCET
|  |  | (0,4*2+0,63*2)*0,1*3 |  |  |  | 0.618 | [14 empty] | VV | 2 | 2 | -1 | 0 | ROZPOCET
|  |  | Součet |  |  |  | 3.708 | [14 empty] | VV | 2 | 4 | -1 | 1 | ROZPOCET
3 | K | 275351216 | Odstranění bednění stěn základových patek |  |  | m2 | 3.708 | 0 |  | 0 |  |  |  | základní | 0.201 | 0.74531 | 0 | 0 | 0 | 0 | 4 | K | 2 |  |  |  | ROZPOCET | 0 | 0 | 0 | 0 | 0 | 1 | 0 | 4
| 3 - Svislé a kompletní konstrukce | [8 empty] | 0 | [5 empty] | 0.26384 |  | 0.11306 |  | 0 | 1 | D | 1 |  |  |  | ROZPOCET | [6 empty] | 0
4 | K | 311231117 | Zdivo nosné z cihel dl 290 mm pevnosti P 7 až 15 na SMS 10 MPa |  |  | m3 | 0.068 | 0 |  | 0 |  |  |  | základní | 3.88 | 0.26384 | 1.6627 | 0.11306 | 0 | 0 | 4 | K | 2 |  |  |  | ROZPOCET | 0 | 0 | 0 | 0 | 0 | 1 | 0 | 4
|  |  | podezdění vazného trámu podezdění I nosníků na krátké nosné zdi | [18 empty] | P | 2
|  |  | 0,3*0,3*0,15 |  |  |  | 0.014 | [14 empty] | VV | 2 | 2 | -1 | 0 | ROZPOCET
|  |  | 0,6*0,6*0,15 |  |  |  | 0.054 | [14 empty] | VV | 2 | 2 | -1 | 0 | ROZPOCET
|  |  | Součet |  |  |  | 0.068 | [14 empty] | VV | 2 | 4 | -1 | 1 | ROZPOCET
| 4 - Vodorovné konstrukce | [8 empty] | 0 | [5 empty] | 3.5819 |  | 0.21969 |  | 0 | 1 | D | 1 |  |  |  | ROZPOCET | [6 empty] | 0
5 | K | 413941123 | Osazování ocelových válcovaných nosníků stropů I, IE, U, UE nebo L do č. 22 |  |  | t | 0.216 | 0 |  | 0 |  |  |  | základní | 16.583 | 3.5819 | 0.01709 | 0.0036914 | 0 | 0 | 4 | K | 2 |  |  |  | ROZPOCET | 0 | 0 | 0 | 0 | 0 | 1 | 0 | 4
|  |  | 3*4,03*0,0179 |  |  |  | 0.216 | [14 empty] | VV | 2 | 2 | -1 | 1 | ROZPOCET
6 | M | 133806300 | tyč ocelová I, značka oceli S 235 JR, označení průřezu 160 |  |  | t | 0.216 | 0 |  | 0 |  |  |  | základní | 0 | 0 | 1 | 0.216 | 0 | 0 | 8 | M | 2 |  |  |  | ROZPOCET | 0 | 0 | 0 | 0 | 0 | 1 | 0 | 4
|  |  | Hmotnost: 17,9 kg/m | [18 empty] | P | 2
| 6 - Úpravy povrchů, podlahy a osazování výplní | [8 empty] | 0 | [5 empty] | 6.7333 |  | 0.94775 |  | 0 | 1 | D | 1 |  |  |  | ROZPOCET | [6 empty] | 0
7 | K | 612325403 | Oprava vnitřní vápenocementové hrubé omítky stěn v rozsahu plochy do 50% |  |  | m2 | 9.9 | 0 |  | 0 |  |  |  | základní | 0.372 | 3.6828 | 0.0261 | 0.25839 | 0 | 0 | 4 | K | 2 |  |  |  | ROZPOCET | 0 | 0 | 0 | 0 | 0 | 1 | 0 | 4
8 | K | 631311115 | Mazanina tl do 80 mm z betonu prostého tř. C 20/25 |  |  | m3 | 0.262 | 0 |  | 0 |  |  |  | základní | 3.213 | 0.84181 | 2.4533 | 0.64276 | 0 | 0 | 4 | K | 2 |  |  |  | ROZPOCET | 0 | 0 | 0 | 0 | 0 | 1 | 0 | 4
|  |  | 4,03*0,65*0,1 |  |  |  | 0.262 | [14 empty] | VV | 2 | 2 | -1 | 1 | ROZPOCET
9 | K | 631319012 | Příplatek k mazanině tl do 120 mm za přehlazení povrchu |  |  | m3 | 0.262 | 0 |  | 0 |  |  |  | základní | 1.35 | 0.3537 | 0 | 0 | 0 | 0 | 4 | K | 2 |  |  |  | ROZPOCET | 0 | 0 | 0 | 0 | 0 | 1 | 0 | 4
10 | K | 631319196 | Příplatek k mazanině tl do 120 mm za plochu do 5 m2 |  |  | m3 | 0.262 | 0 |  | 0 |  |  |  | základní | 0.416 | 0.10899 | 0 | 0 | 0 | 0 | 4 | K | 2 |  |  |  | ROZPOCET | 0 | 0 | 0 | 0 | 0 | 1 | 0 | 4
11 | K | 631351101 | Zřízení bednění rýh a hran v podlahách |  |  | m2 | 2.434 | 0 |  | 0 |  |  |  | základní | 0.396 | 0.96386 | 0.01352 | 0.032908 | 0 | 0 | 4 | K | 2 |  |  |  | ROZPOCET | 0 | 0 | 0 | 0 | 0 | 1 | 0 | 4
|  |  | (4,03*2+0,65*2)*0,26 |  |  |  | 2.434 | [14 empty] | VV | 2 | 2 | -1 | 1 | ROZPOCET
12 | K | 631351102 | Odstranění bednění rýh a hran v podlahách |  |  | m2 | 2.434 | 0 |  | 0 |  |  |  | základní | 0.24 | 0.58416 | 0 | 0 | 0 | 0 | 4 | K | 2 |  |  |  | ROZPOCET | 0 | 0 | 0 | 0 | 0 | 1 | 0 | 4
13 | K | 631362021 | Výztuž mazanin svařovanými sítěmi Kari |  |  | t | 0.013 | 0 |  | 0 |  |  |  | základní | 15.231 | 0.198 | 1.0531 | 0.01369 | 0 | 0 | 4 | K | 2 |  |  |  | ROZPOCET | 0 | 0 | 0 | 0 | 0 | 1 | 0 | 4
|  |  | 4,03*0,65*0,004952 |  |  |  | 0.013 | [14 empty] | VV | 2 | 2 | -1 | 1 | ROZPOCET
| 9 - Ostatní konstrukce a práce-bourání | [8 empty] | 0 | [5 empty] | 1.065 |  | 0 |  | 0 | 1 | D | 1 |  |  |  | ROZPOCET | [6 empty] | 0
14 | K | 953961111 | Kotvy chemickým tmelem M 8 hl 80 mm do betonu, ŽB nebo kamene s vyvrtáním otvoru |  |  | kus | 15 | 0 |  | 0 |  |  |  | základní | 0.071 | 1.065 | 0 | 0 | 0 | 0 | 4 | K | 2 |  |  |  | ROZPOCET | 0 | 0 | 0 | 0 | 0 | 1 | 0 | 4
| 997 - Přesun sutě | [8 empty] | 0 | [5 empty] | 1.6394 |  | 0 |  | 0 | 1 | D | 1 |  |  |  | ROZPOCET | [6 empty] | 0
15 | K | 997013215 | Vnitrostaveništní doprava suti a vybouraných hmot pro budovy v do 18 m ručně |  |  | t | 0.203 | 0 |  | 0 |  |  |  | základní | 7.9 | 1.6037 | 0 | 0 | 0 | 0 | 4 | K | 2 |  |  |  | ROZPOCET | 0 | 0 | 0 | 0 | 0 | 1 | 0 | 4
16 | K | 997013501 | Odvoz suti na skládku a vybouraných hmot nebo meziskládku do 1 km se složením |  |  | t | 0.203 | 0 |  | 0 |  |  |  | základní | 0.125 | 0.025375 | 0 | 0 | 0 | 0 | 4 | K | 2 |  |  |  | ROZPOCET | 0 | 0 | 0 | 0 | 0 | 1 | 0 | 4
17 | K | 997013509 | Příplatek k odvozu suti a vybouraných hmot na skládku ZKD 1 km přes 1 km |  |  | t | 1.719 | 0 |  | 0 |  |  |  | základní | 0.006 | 0.010314 | 0 | 0 | 0 | 0 | 4 | K | 2 |  |  |  | ROZPOCET | 0 | 0 | 0 | 0 | 0 | 1 | 0 | 4
|  |  | 0,191*9 |  |  |  | 1.719 | [14 empty] | VV | 2 | 2 | -1 | 1 | ROZPOCET
18 | K | 997013811 | Poplatek za uložení stavebního dřevěného odpadu na skládce (skládkovné) |  |  | t | 0.203 | 0 |  | 0 |  |  |  | základní | 0 | 0 | 0 | 0 | 0 | 0 | 4 | K | 2 |  |  |  | ROZPOCET | 0 | 0 | 0 | 0 | 0 | 1 | 0 | 4
| 998 - Přesun hmot | [8 empty] | 0 | [5 empty] | 0.81639 |  | 0 |  | 0 | 1 | D | 1 |  |  |  | ROZPOCET | [6 empty] | 0
19 | K | 998011003 | Přesun hmot pro budovy zděné v do 24 m |  |  | t | 2.489 | 0 |  | 0 |  |  |  | základní | 0.328 | 0.81639 | 0 | 0 | 0 | 0 | 4 | K | 2 |  |  |  | ROZPOCET | 0 | 0 | 0 | 0 | 0 | 1 | 0 | 4
| PSV - Práce a dodávky PSV | [8 empty] | 0 | [5 empty] | 510.4415 |  | 8.7861 |  | 0.20257 | 2 | D | 0 |  |  |  | ROZPOCET | [6 empty] | 0
| 740 - Elektromontáže | [8 empty] | 0 | [5 empty] | 0 |  | 0 |  | 0 | 2 | D | 1 |  |  |  | ROZPOCET | [6 empty] | 0
38 | K | 740 | Elektromontáže - samostatný rozpočet |  |  | kompl. | 1 | 0 |  | 0 |  |  |  | základní | 0 | 0 | 0 | 0 | 0 | 0 | 16 | K | 2 |  |  |  | ROZPOCET | 0 | 0 | 0 | 0 | 0 | 1 | 0 | 16
| 762 - Konstrukce tesařské | [8 empty] | 0 | [5 empty] | 194.5808 |  | 4.1266 |  | 0.19257 | 2 | D | 1 |  |  |  | ROZPOCET | [6 empty] | 0
20 | K | 762341043 | Bednění střech rovných z desek OSB tl 15 mm na pero a drážku šroubovaných na rošt |  |  | m2 | 48.155 | 0 |  | 0 |  |  |  | základní | 0.354 | 17.0469 | 0.01003 | 0.48299 | 0 | 0 | 16 | K | 2 |  |  |  | ROZPOCET | 0 | 0 | 0 | 0 | 0 | 1 | 0 | 16
|  |  | (0,125+1,5+0,63)*7,90 |  |  |  | 17.815 | [14 empty] | VV | 2 | 2 | -1 | 0 | ROZPOCET
|  |  | (1,5+0,125)*10,92 |  |  |  | 17.745 | [14 empty] | VV | 2 | 2 | -1 | 0 | ROZPOCET
|  |  | (0,125+2,91)*(0,125+3,945+0,08) |  |  |  | 12.595 | [14 empty] | VV | 2 | 2 | -1 | 0 | ROZPOCET
|  |  | Součet |  |  |  | 48.155 | [14 empty] | VV | 2 | 4 | -1 | 1 | ROZPOCET
21 | K | 762511284 | Podlahové kce podkladové dvouvrstvé z desek OSB tl 2x15 mm broušených na pero a drážku lepených |  |  | m2 | 62.36 | 0 |  | 0 |  |  |  | základní | 0.476 | 29.6834 | 0.01956 | 1.2198 | 0 | 0 | 16 | K | 2 |  |  |  | ROZPOCET | 0 | 0 | 0 | 0 | 0 | 1 | 0 | 16
|  |  | pdolaha kompresorovny a schody s podestami | [18 empty] | P | 2
|  |  | 56,93 |  |  |  | 56.93 | [14 empty] | VV | 2 | 2 | -1 | 0 | ROZPOCET
|  |  | 1,5*(1,935+1,685) |  |  |  | 5.43 | [14 empty] | VV | 2 | 2 | -1 | 0 | ROZPOCET
|  |  | Součet |  |  |  | 62.36 | [14 empty] | VV | 2 | 4 | -1 | 1 | ROZPOCET
22 | K | 762521951 | Vyřezání části podlahy z desek měkkých plochy jednotlivě do 0,25 m2 |  |  | m | 42.23 | 0 |  | 0 |  |  |  | základní | 0.279 | 11.7822 | 0 | 0 | 0.00068 | 0.028716 | 16 | K | 2 |  |  |  | ROZPOCET | 0 | 0 | 0 | 0 | 0 | 1 | 0 | 16
23 | K | 762521961 | Vyřezání části podlahy z desek tvrdých plochy jednotlivě do 0,25 m2 |  |  | m | 42.23 | 0 |  | 0 |  |  |  | základní | 0.3 | 12.669 | 0 | 0 | 0.00388 | 0.16385 | 16 | K | 2 |  |  |  | ROZPOCET | 0 | 0 | 0 | 0 | 0 | 1 | 0 | 16
|  |  | 12,44+2*0,08+8,945+3,945+2*0,08+2,91 |  |  |  | 28.56 | [14 empty] | VV | 2 | 2 | -1 | 0 | ROZPOCET
|  |  | 3,63+0,225+3,63+2,91+0,655 |  |  |  | 11.05 | [14 empty] | VV | 2 | 2 | -1 | 0 | ROZPOCET
|  |  | 4,03*0,65 |  |  |  | 2.62 | [14 empty] | VV | 2 | 2 | -1 | 0 | ROZPOCET
24 | K | 762526130 | Položení polštáře pod podlahy při osové vzdálenosti 100 cm |  |  | m2 | 56.93 | 0 |  | 0 |  |  |  | základní | 0.188 | 10.7028 | 0 | 0 | 0 | 0 | 16 | K | 2 |  |  |  | ROZPOCET | 0 | 0 | 0 | 0 | 0 | 1 | 0 | 16
|  |  | TE/09 | [18 empty] | P | 2
25 | M | 605120010 | řezivo jehličnaté hranol jakost I do 120 cm2 |  |  | m3 | 0.929 | 0 |  | 0 |  |  |  | základní | 0 | 0 | 0.55 | 0.51095 | 0 | 0 | 32 | M | 2 |  |  |  | ROZPOCET | 0 | 0 | 0 | 0 | 0 | 1 | 0 | 16
|  |  | TE/09, 15 % na prořez | [18 empty] | P | 2
|  |  | 80,8*0,1*0,1*1,15 |  |  |  | 0.929 | [14 empty] | VV | 2 | 2 | -1 | 1 | ROZPOCET
26 | K | 762713110 | Montáž prostorové vázané kce z hraněného řeziva průřezové plochy do 120 cm2 |  |  | m | 179.5 | 0 |  | 0 |  |  |  | základní | 0.36 | 64.62 | 0 | 0 | 0 | 0 | 16 | K | 2 |  |  |  | ROZPOCET | 0 | 0 | 0 | 0 | 0 | 1 | 0 | 16
|  |  | TE/05 - TE/08, TE/10,TE/11 | [18 empty] | P | 2
|  |  | 42,0+38,5+22+8,4+57,6+11 |  |  |  | 179.5 | [14 empty] | VV | 2 | 2 | -1 | 0 | ROZPOCET
27 | M | 605120010 | řezivo jehličnaté hranol jakost I do 120 cm2 |  |  | m3 | 2.064 | 0 |  | 0 |  |  |  | základní | 0 | 0 | 0.55 | 1.1352 | 0 | 0 | 32 | M | 2 |  |  |  | ROZPOCET | 0 | 0 | 0 | 0 | 0 | 1 | 0 | 16
|  |  | TE/05 - TE/08,TE/10,TE/11, 15% na prořez | [18 empty] | P | 2
|  |  | (42+38,5+22+8,4+57,6+11)*0,1*0,1*1,15 |  |  |  | 2.064 | [14 empty] | VV | 2 | 2 | -1 | 1 | ROZPOCET
28 | K | 762713120 | Montáž prostorové vázané kce z hraněného řeziva průřezové plochy do 224 cm2 |  |  | m | 87.8 | 0 |  | 0 |  |  |  | základní | 0.46 | 40.388 | 0 | 0 | 0 | 0 | 16 | K | 2 |  |  |  | ROZPOCET | 0 | 0 | 0 | 0 | 0 | 1 | 0 | 16
|  |  | TE/ - TE/04 | [18 empty] | P | 2
|  |  | 4,8+5,0+36+42 |  |  |  | 87.8 | [14 empty] | VV | 2 | 2 | -1 | 1 | ROZPOCET
29 | M | 605120110 | řezivo jehličnaté hranol jakost I nad 120 cm2 |  |  | m3 | 1.414 | 0 |  | 0 |  |  |  | základní | 0 | 0 | 0.55 | 0.7777 | 0 | 0 | 32 | M | 2 |  |  |  | ROZPOCET | 0 | 0 | 0 | 0 | 0 | 1 | 0 | 16
|  |  | TE/01 - TE/04 , 15% na prořez | [18 empty] | P | 2
|  |  | (4,8+5,0+36,0+42,0)*0,1*0,14*1,15 |  |  |  | 1.414 | [14 empty] | VV | 2 | 2 | -1 | 1 | ROZPOCET
30 | K | 998762103 | Přesun hmot tonážní pro kce tesařské v objektech v do 24 m |  |  | t | 4.127 | 0 |  | 0 |  |  |  | základní | 1.863 | 7.6886 | 0 | 0 | 0 | 0 | 16 | K | 2 |  |  |  | ROZPOCET | 0 | 0 | 0 | 0 | 0 | 1 | 0 | 16
| 763 - Konstrukce suché výstavby | [8 empty] | 0 | [5 empty] | 228.9121 |  | 4.3137 |  | 0 | 2 | D | 1 |  |  |  | ROZPOCET | [6 empty] | 0
31 | K | 763111316 | SDK příčka tl 125 mm profil CW+UW 100 desky 1xA 12,5 TI 80 mm EI 30 Rw 48 dB |  |  | m2 | 89.07 | 0 |  | 0 |  |  |  | základní | 0.999 | 88.9809 | 0.02729 | 2.4307 | 0 | 0 | 16 | K | 2 |  |  |  | ROZPOCET | 0 | 0 | 0 | 0 | 0 | 1 | 0 | 16
|  |  | (12,4+2*0,08)*(0,45+0,14+0,1+0,03+2,68+0,14) |  |  |  | 44.462 | [14 empty] | VV | 2 | 2 | -1 | 0 | ROZPOCET
|  |  | (8,945+0,08+1,35+0,55+3,945+0,125+0,08)*(0,485+2,7+0,14) |  |  |  | 50.124 | [14 empty] | VV | 2 | 2 | -1 | 0 | ROZPOCET
|  |  | -1,4*1,97*2 |  |  |  | -5.516 | [14 empty] | VV | 2 | 2 | -1 | 0 | ROZPOCET
|  |  | Součet |  |  |  | 89.07 | [14 empty] | VV | 2 | 4 | -1 | 1 | ROZPOCET
32 | K | 763121411 | SDK stěna předsazená tl 62,5 mm profil CW+UW 50 deska 1xA 12,5 bez TI EI 15 |  |  | m2 | 28.007 | 0 |  | 0 |  |  |  | základní | 0.699 | 19.5769 | 0.01202 | 0.33664 | 0 | 0 | 16 | K | 2 |  |  |  | ROZPOCET | 0 | 0 | 0 | 0 | 0 | 1 | 0 | 16
|  |  | (1,5+0,225)*2,065+2,13*1,99 |  |  |  | 7.801 | [14 empty] | VV | 2 | 2 | -1 | 0 | ROZPOCET
|  |  | 1,48*2,21+(0,65+0,675+4,32)*3,0 |  |  |  | 20.206 | [14 empty] | VV | 2 | 2 | -1 | 0 | ROZPOCET
|  |  | Součet |  |  |  | 28.007 | [14 empty] | VV | 2 | 4 | -1 | 1 | ROZPOCET
33 | K | 763161716 | SDK podkroví deska 1xA 15 TI 200 mm dvouvrstvá spodní kce profil CD+UD |  |  | m2 | 59.503 | 0 |  | 0 |  |  |  | základní | 1.566 | 93.1817 | 0.02102 | 1.2508 | 0 | 0 | 16 | K | 2 |  |  |  | ROZPOCET | 0 | 0 | 0 | 0 | 0 | 1 | 0 | 16
|  |  | (2,68+7,78+2,72)*(1,5+0,63) |  |  |  | 28.073 | [14 empty] | VV | 2 | 2 | -1 | 0 | ROZPOCET
|  |  | (2,45+10,85)*1,5 |  |  |  | 19.95 | [14 empty] | VV | 2 | 2 | -1 | 0 | ROZPOCET
|  |  | 2,91*3,945 |  |  |  | 11.48 | [14 empty] | VV | 2 | 2 | -1 | 0 | ROZPOCET
|  |  | Součet |  |  |  | 59.503 | [14 empty] | VV | 2 | 4 | -1 | 1 | ROZPOCET
34 | K | 763164136 | SDK obklad dřevěných kcí tvaru L š do 0,8 m desky 1xDF 15 |  |  | m | 22.13 | 0 |  | 0 |  |  |  | základní | 0.814 | 18.0138 | 0.01044 | 0.23104 | 0 | 0 | 16 | K | 2 |  |  |  | ROZPOCET | 0 | 0 | 0 | 0 | 0 | 1 | 0 | 16
35 | K | 763181312 | Montáž dvoukřídlové kovové zárubně v do 2,75 m SDK příčka |  |  | kus | 2 | 0 |  | 0 |  |  |  | základní | 1.95 | 3.9 | 0.00022 | 0.00044 | 0 | 0 | 16 | K | 2 |  |  |  | ROZPOCET | 0 | 0 | 0 | 0 | 0 | 1 | 0 | 16
36 | M | 553315450 | zárubeň ocelová pro sádrokarton S 150 1450 dvoukřídlá |  |  | kus | 2 | 0 |  | 0 |  |  |  | základní | 0 | 0 | 0.03204 | 0.06408 | 0 | 0 | 32 | M | 2 |  |  |  | ROZPOCET | 0 | 0 | 0 | 0 | 0 | 1 | 0 | 16
37 | K | 998763102 | Přesun hmot tonážní pro dřevostavby v objektech v do 24 m |  |  | t | 4.314 | 0 |  | 0 |  |  |  | základní | 1.219 | 5.2588 | 0 | 0 | 0 | 0 | 16 | K | 2 |  |  |  | ROZPOCET | 0 | 0 | 0 | 0 | 0 | 1 | 0 | 16
| 766 - Konstrukce truhlářské | [8 empty] | 0 | [5 empty] | 29.922 |  | 0.096662 |  | 0 | 2 | D | 1 |  |  |  | ROZPOCET | [6 empty] | 0
39 | K | 766221125 | Montáž celodřevěného samonosného zadlabaného schodiště přímého s podstupnicemi PC |  |  | m | 3.37 | 0 |  | 0 |  |  |  | základní | 7.672 | 25.8546 | 0.00079 | 0.0026623 | 0 | 0 | 16 | K | 2 |  |  |  | ROZPOCET | 0 | 0 | 0 | 0 | 0 | 1 | 0 | 16
|  |  | TE/12,TE/13,ramenáty z dřevoštěpkových desek + podstupnice stupně a podesty jsou oceněny v rámci podlah | [18 empty] | P | 2
|  |  | 1,81+1,56 |  |  |  | 3.37 | [14 empty] | VV | 2 | 2 | -1 | 1 | ROZPOCET
40 | K | 766660011 | Montáž dveřních křídel otvíravých 2křídlových š do 1,45 m do ocelové zárubně |  |  | kus | 2 | 0 |  | 0 |  |  |  | základní | 1.915 | 3.83 | 0 | 0 | 0 | 0 | 16 | K | 2 |  |  |  | ROZPOCET | 0 | 0 | 0 | 0 | 0 | 1 | 0 | 16
41 | M | 611656140 | dveře vnitřní požárně odolné, CPL fólie,odolnost EI (EW) 30 D3, 2křídlové 145 x 197 cm |  |  | kus | 2 | 0 |  | 0 |  |  |  | základní | 0 | 0 | 0.047 | 0.094 | 0 | 0 | 32 | M | 2 |  |  |  | ROZPOCET | 0 | 0 | 0 | 0 | 0 | 1 | 0 | 16
42 | K | 998766103 | Přesun hmot tonážní pro konstrukce truhlářské v objektech v do 24 m |  |  | t | 0.097 | 0 |  | 0 |  |  |  | základní | 2.447 | 0.23736 | 0 | 0 | 0 | 0 | 16 | K | 2 |  |  |  | ROZPOCET | 0 | 0 | 0 | 0 | 0 | 1 | 0 | 16
| 767 - Konstrukce zámečnické | [8 empty] | 0 | [5 empty] | 0.928 |  | 2e-05 |  | 0.01 | 2 | D | 1 |  |  |  | ROZPOCET | [6 empty] | 0
43 | K | 767647912 | Montáž kování dveří (kliky štítky) vč dodávky PC |  |  | sada | 2 | 0 |  | 0 |  |  |  | základní | 0.464 | 0.928 | 1e-05 | 2e-05 | 0.005 | 0.01 | 16 | K | 2 |  |  |  | ROZPOCET | 0 | 0 | 0 | 0 | 0 | 1 | 0 | 16
|  |  | kování dle výběru investora | [18 empty] | P | 2
44 | K | 998767103 | Přesun hmot tonážní pro zámečnické konstrukce v objektech v do 24 m |  |  | t | 0 | 0 |  | 0 |  |  |  | základní | 3.016 | 0 | 0 | 0 | 0 | 0 | 16 | K | 2 |  |  |  | ROZPOCET | 0 | 0 | 0 | 0 | 0 | 1 | 0 | 16
| 776 - Podlahy povlakové | [8 empty] | 0 | [5 empty] | 16.7197 |  | 0.19209 |  | 0 | 2 | D | 1 |  |  |  | ROZPOCET | [6 empty] | 0
46 | K | 776220110 | Lepení podlahovin plastových na schodišťové stupně stupnice rovné |  |  | m2 | 7.193 | 0 |  | 0 |  |  |  | základní | 0.45 | 3.2369 | 4e-05 | 0.00028772 | 0 | 0 | 16 | K | 2 |  |  |  | ROZPOCET | 0 | 0 | 0 | 0 | 0 | 1 | 0 | 16
|  |  | (1,81+0,125+4*0,17)*1,5 |  |  |  | 3.923 | [14 empty] | VV | 2 | 2 | -1 | 0 | ROZPOCET
|  |  | (1,56+0,125+3*0,165)*1,5 |  |  |  | 3.27 | [14 empty] | VV | 2 | 2 | -1 | 0 | ROZPOCET
|  |  | Součet |  |  |  | 7.193 | [14 empty] | VV | 2 | 4 | -1 | 1 | ROZPOCET
45 | M | 284122450 | podlahovina Novoflor Standard šíře 1500 tl. 1,5 mm |  |  | m2 | 7.193 | 0 |  | 0 |  |  |  | základní | 0 | 0 | 0.00264 | 0.01899 | 0 | 0 | 32 | M | 2 |  |  |  | ROZPOCET | 0 | 0 | 0 | 0 | 0 | 1 | 0 | 16
47 | K | 776421100 | Lepení obvodových soklíků nebo lišt z měkčených plastů |  |  | m | 32.465 | 0 |  | 0 |  |  |  | základní | 0.058 | 1.883 | 2e-05 | 0.0006493 | 0 | 0 | 16 | K | 2 |  |  |  | ROZPOCET | 0 | 0 | 0 | 0 | 0 | 1 | 0 | 16
|  |  | 12,44+8,945+3,63*2+2,91*2+0,675+0,225 |  |  |  | 35.365 | [14 empty] | VV | 2 | 2 | -1 | 0 | ROZPOCET
|  |  | -2*1,45 |  |  |  | -2.9 | [14 empty] | VV | 2 | 2 | -1 | 0 | ROZPOCET
|  |  | Součet |  |  |  | 32.465 | [14 empty] | VV | 2 | 4 | -1 | 1 | ROZPOCET
48 | M | 284110020 | lišta speciální soklová PVC 17371 samolepící, 18,5 x 18,5 mm role 25 m |  |  | m | 32.465 | 0 |  | 0 |  |  |  | základní | 0 | 0 | 0.0002 | 0.006493 | 0 | 0 | 32 | M | 2 |  |  |  | ROZPOCET | 0 | 0 | 0 | 0 | 0 | 1 | 0 | 16
50 | K | 776521100 | Lepení pásů povlakových podlah plastových |  |  | m2 | 56.93 | 0 |  | 0 |  |  |  | základní | 0.2 | 11.386 | 0.00027 | 0.015371 | 0 | 0 | 16 | K | 2 |  |  |  | ROZPOCET | 0 | 0 | 0 | 0 | 0 | 1 | 0 | 16
49 | M | 284122450 | podlahovina Novoflor Standard šíře 1500 tl. 1,5 mm |  |  | m2 | 56.93 | 0 |  | 0 |  |  |  | základní | 0 | 0 | 0.00264 | 0.1503 | 0 | 0 | 32 | M | 2 |  |  |  | ROZPOCET | 0 | 0 | 0 | 0 | 0 | 1 | 0 | 16
51 | K | 998776103 | Přesun hmot tonážní pro podlahy povlakové v objektech v do 24 m |  |  | t | 0.192 | 0 |  | 0 |  |  |  | základní | 1.114 | 0.21389 | 0 | 0 | 0 | 0 | 16 | K | 2 |  |  |  | ROZPOCET | 0 | 0 | 0 | 0 | 0 | 1 | 0 | 16
| 783 - Dokončovací práce - nátěry | [8 empty] | 0 | [5 empty] | 21.5442 |  | 0.0058519 |  | 0 | 2 | D | 1 |  |  |  | ROZPOCET | [6 empty] | 0
52 | K | 783221112 | Nátěry syntetické KDK barva dražší lesklý povrch 1x antikorozní, 1x základní, 2x email |  |  | m2 | 2.2 | 0 |  | 0 |  |  |  | základní | 0.393 | 0.8646 | 0.00066 | 0.001452 | 0 | 0 | 16 | K | 2 |  |  |  | ROZPOCET | 0 | 0 | 0 | 0 | 0 | 1 | 0 | 16
|  |  | nátěr zárubní | [18 empty] | P | 2
|  |  | 1,1*2 |  |  |  | 2.2 | [14 empty] | VV | 2 | 2 | -1 | 1 | ROZPOCET
53 | K | 783783311 | Nátěry tesařských kcí proti dřevokazným houbám, hmyzu a plísním preventivní dvojnásobné v interiéru |  |  | m2 | 146.664 | 0 |  | 0 |  |  |  | základní | 0.141 | 20.6796 | 3e-05 | 0.0043999 | 0 | 0 | 16 | K | 2 |  |  |  | ROZPOCET | 0 | 0 | 0 | 0 | 0 | 1 | 0 | 16
|  |  | TE/01 - TE/11 | [18 empty] | P | 2
|  |  | (4,8+5,0+36,0+42,0)*0,48 |  |  |  | 42.144 | [14 empty] | VV | 2 | 2 | -1 | 0 | ROZPOCET
|  |  | (42,0+38,5+22,0+8,4+81,8+57,6+11,0)*0,4 |  |  |  | 104.52 | [14 empty] | VV | 2 | 2 | -1 | 0 | ROZPOCET
|  |  | Součet |  |  |  | 146.664 | [14 empty] | VV | 2 | 4 | -1 | 1 | ROZPOCET
| 784 - Dokončovací práce - malby a tapety | [8 empty] | 0 | [5 empty] | 17.8346 |  | 0.051208 |  | 0 | 2 | D | 1 |  |  |  | ROZPOCET | [6 empty] | 0
54 | K | 784211111 | Dvojnásobné bílé malby ze směsí za mokra velmi dobře otěruvzdorných v místnostech výšky do 3,80 m |  |  | m2 | 176.58 | 0 |  | 0 |  |  |  | základní | 0.101 | 17.8346 | 0.00029 | 0.051208 | 0 | 0 | 16 | K | 2 |  |  |  | ROZPOCET | 0 | 0 | 0 | 0 | 0 | 1 | 0 | 16
|  |  | (12,4+2*0,08)*(0,45+0,14+0,1+0,03+2,68+0,14) |  |  |  | 44.462 | [14 empty] | VV | 2 | 2 | -1 | 0 | ROZPOCET
|  |  | (8,945+0,08+1,35+0,55+3,945+0,125+0,08)*(0,485+2,7+0,14) |  |  |  | 50.124 | [14 empty] | VV | 2 | 2 | -1 | 0 | ROZPOCET
|  |  | -1,4*1,97*2 |  |  |  | -5.516 | [14 empty] | VV | 2 | 2 | -1 | 0 | ROZPOCET
|  |  | (1,5+0,225)*2,065+2,13*1,99 |  |  |  | 7.801 | [14 empty] | VV | 2 | 2 | -1 | 0 | ROZPOCET
|  |  | 1,48*2,21+(0,65+0,675+4,32)*3,0 |  |  |  | 20.206 | [14 empty] | VV | 2 | 2 | -1 | 0 | ROZPOCET
|  |  | (2,68+7,78+2,72)*(1,5+0,63) |  |  |  | 28.073 | [14 empty] | VV | 2 | 2 | -1 | 0 | ROZPOCET
|  |  | (2,45+10,85)*1,5 |  |  |  | 19.95 | [14 empty] | VV | 2 | 2 | -1 | 0 | ROZPOCET
|  |  | 2,91*3,945 |  |  |  | 11.48 | [14 empty] | VV | 2 | 2 | -1 | 0 | ROZPOCET
|  |  | Součet |  |  |  | 176.58 | [14 empty] | VV | 2 | 4 | -1 | 1 | ROZPOCET
| M - Práce a dodávky M | [8 empty] | 0 | [5 empty] | 0 |  | 0 |  | 0 | 3 | D | 0 |  |  |  | ROZPOCET | [6 empty] | 0
| 24-M - Montáže vzduchotechnických zařízení | [8 empty] | 0 | [5 empty] | 0 |  | 0 |  | 0 | 3 | D | 1 |  |  |  | ROZPOCET | [6 empty] | 0
55 | K | 24-M | Vzduchotechnika - samostatný rozpočet |  |  | kompl. | 1 | 0 |  | 0 |  |  |  | základní | 0 | 0 | 0 | 0 | 0 | 0 | 16 | K | 2 |  |  |  | ROZPOCET | 0 | 0 | 0 | 0 | 0 | 1 | 0 | 16
| VRN - Vedlejší rozpočtové náklady | [8 empty] | 0 | [5 empty] | 0 |  | 0 |  | 0 | 5 | D | 0 |  |  |  | ROZPOCET | [6 empty] | 0
| VRN7 - Provozní vlivy | [8 empty] | 0 | [5 empty] | 0 |  | 0 |  | 0 | 5 | D | 1 |  |  |  | ROZPOCET | [6 empty] | 0
56 | K | 070001000 | Provozní vlivy |  |  | Kč | 1 | 0 |  | 0 |  |  |  | základní | 0 | 0 | 0 | 0 | 0 | 0 | 1024 | K | 2 |  |  |  | ROZPOCET | 0 | 0 | 0 | 0 | 0 | 1 | 0 | 1024
| VP - Vícepráce | [8 empty] | 0 | [11 empty] | D | 0 |  |  |  | PN | [6 empty] | 0
| K | [8 empty] | 0 |  |  |  | základní | [7 empty] | PN | 1 |  |  |  | PN | 0 | 0 | 0 | 0 | 0 | 1 | 0
| K | [8 empty] | 0 |  |  |  | základní | [7 empty] | PN | 1 |  |  |  | PN | 0 | 0 | 0 | 0 | 0 | 1 | 0
| K | [8 empty] | 0 |  |  |  | základní | [7 empty] | PN | 1 |  |  |  | PN | 0 | 0 | 0 | 0 | 0 | 1 | 0
| K | [8 empty] | 0 |  |  |  | základní | [7 empty] | PN | 1 |  |  |  | PN | 0 | 0 | 0 | 0 | 0 | 1 | 0
| K | [8 empty] | 0 |  |  |  | základní | [7 empty] | PN | 1 |  |  |  | PN | 0 | 0 | 0 | 0 | 0 | 1 | 0