## Rozpočet
POZICE | VÝROBCE | NAZEV | MJ | POČET
VZDUCHOTECHNIKA
MU Brno Komenského nám. 2 - kompresorovna
Zařízení č. 1 - Větrání kompresorovny
1.01 |  | Potrubní axiální ventilátor TCBT/4-500H průměr výfukové příruby 500mm včetně 2ks tlumících manžet Qv=6600m3/h - dPext 130 Pa | ks | 1
1.02 |  | Vyústka obdélníková průmyslová jednořadá s regulací R1 - 825 x 325 | ks | 4
1.03 |  | Tlumič hluku buňkový 500 x 200 x 1000 mm | ks | 4
1.04 |  | Požární klapka PKM 710x500mm.01 - spouštění ruční , teplotní 72 st. C, odolnost 60min | ks | 1
1.05 |  | Požární uzávěr s krycími mřížkami PSUM 500x215.01 - spouštění ruční , teplotní 72 st. C, odolnost 60min | ks | 4
20. Vzduchotechnické potrubí a izolace
Kruhové ocel. potrubí SPIRO do průměru :
|  | 500 / 10 % tvar. dílů | bm | 2
|  | Mřížka pletivo 710x500mm | ks | 1
|  | Čtyřhranné ocel. potrubí sk. I/ 30% tvarovek strana do 750 mm | m2 | 16
|  | Tepelná a hluková izolace tl. 4 cm - iz. deskami nebo pásy | m2 | 6
s Al. polepem přip. na trny, přelepení spojů Al. páskou
|  | Protipožární izolace s atestem odolnost 60 min. | m2 | 2
25. Montážní, těsnící a spojovací materiál
|  | Montážní, těsnící a spojovací materiál (nosná táhla s kontramatkami a izolátory chvění, kotvení do stropu přes hmoždinky, šroubování k potrubí přes zlišty, těsnění přírub potrubí šňůrou na bázi PE, spojovací šrouby, podložky, matice | kg | 15
|  | Prostupy stavební konstrukcí do 0,4m2 | ks | 5
Součet :
|  | Doprava | hod | 10
|  | Přesuny | hod | 5
|  | Inženýrsko kompletační činnost | hod | 12
|  | Předávací řízení - zaregulování, vyzkoušení, zkušební provoz, příprava dokumentace (návody, atesty, prohlášení o shodě, protokoly o zaregulování) | hod | 8
Celkový součet :