## Cast A
Příloha č. 1 - Technické podmínky
Typové označení věci
Vyplní uchazeč
Základní požadavky zadavatele
Kapalinově chromatografický systém včetně příslušenství pro nanoaplikace v oblasti proteomické analýzy, kompatibilní se stávajícími LC-MS/MS systémy (HCT Ultra, OrbitrapElite, QTrap 6500 a Impact HD) a systémem LC-MALDI (Proteineer II)
Požadované technické a funkční vlastnosti (Nabídka uchazeče musí splňovat všechny níže uvedené parametry) | Požadovaná hodnota | Nabídka uchazeče Uchazeč uvede ANO/NE. V případě, že je v technické specifikaci uvedena mezní hodnota rozměru nebo výkonu, je nutno uvést konkrétní hodnotu, které jím nabízené věci dosahují. Má se za to, že pokud uchazeč neuvede některou požadovanou hodnotu, jím nabízené věci dosahují minimální hodnoty uvedené zadavatelem ve sloupci "požadovaná hodnota". Uchazeč níže uvedené hodnoty garantuje.)
Termostatovaný autosampler pro nano a kapilární chromatografii | ano | Vyplní uchazeč
Bezztrátový nástřik vzorku | ano | Vyplní uchazeč
Min. binární gradientové eluce (pro obě pumpy) | ano | Vyplní uchazeč
Split-free pumpa (bez větvení mobilní fáze, tj. bez ztráty mobilních fází) Rozsah průtokové rychlosti [nl/min] | minimálně 50 – 50000 | Doplnit číselný údaj - vyplní uchazeč
Mikropumpa pro odsolení vzorku, resp. pro 2D chromatografii (salt-plug). Rozsah průtokové rychlosti (ml/min) | minimálně 10 – 2500 | Doplnit číselný údaj - vyplní uchazeč
Horní limit tlakového rozsahu gradientové pumpy [MPa] | ≥ 80 | Doplnit číselný údaj - vyplní uchazeč
Modul pro odplyňování mobilních fází | ano | Vyplní uchazeč
Termostat kolon | ano | Vyplní uchazeč
Kompatibilita se stávající MS instrumentací, resp. LC-MALDI systémem, možnost přímého ovládání pomocí SW dodaného k stávající instrumentaci | ano | Vyplní uchazeč
vzdálená diagnostika chromatografu | ano | Vyplní uchazeč
Prodávající (uchazeč) prohlašuje, že dodávka bude vyhovovat všem výše uvedeným požadavkům Kupujícího (zadavatele). Pokud by se v průběhu přípravy a realizace dodávky ukázalo, že ke splnění požadavků Kupujícího dle smlouvy je nezbytné dodání dalších zařízení, součástí či příslušenství nebo provedení dalších služeb či prací, zavazuje se Prodávající dodat tato zařízení a provést tyto práce či služby jako součást plnění dodávky dle smlouvy bez zvýšení Kupní ceny (zmíněné dodávky, práce či služby nebudou mít charakter vícedodávek či víceprací).
| jméno a příjmení | Vyplní uchazeč
| funkce (titul) opravňující osobu zastupovat uchazeče | Vyplní uchazeč
| podpis | Vyplní uchazeč