## Položkový rozpočet
Příloha č. 1 - Položkový rozpočet
Kód | Název | ks | Cena/ks bez DPH | Cena celkem
1. | Diskové pole střední třídy | 1 |  | 0
2. | Server A | 3 |  | 0
3. | Server B | 2 |  | 0
4. | KVM přepínač | 1 |  | 0
5. | Rozšiřující licence pro 8 portů | 2 |  | 0
6. | SFP+ modul pro 8 GB FC přepínač | 16 |  | 0
CELKEM BEZ DPH |  |  |  | 0

## Příloha č.2
Příloha č. 2 - Technická specifikace
Pokyny pro vyplnění:
1. Všechna pole s šedým pozadím musejí být vyplněna.
2. Uchazeč vyplní „Přesné typové označení nabízeného zařízení“.
3. Ve sloupci „Požadované vlastnosti zařízení“ jsou uvedeny parametry, které musí nabízené zařízení splňovat. Ve sloupci „Splnění požadavku“ potvrdí uchazeč u každého parametru, zda jím nabízené zařízení splňuje požadovaný parametr minimálně zápisem „Ano“.
4. Ve sloupci „Technické parametry nabízeného řešení“ uchazeč vyplní jednotlivé řádky podle informací ve sloupci „Pokyny pro uvedení technických parametrů“.
5. Úplný seznam katalogových položek, ze kterých se dodávka výrobce skládá, uveďte ve své nabídce jako přílohu obchodních podmínek - návrhu smlouvy o dílo.
Pokyny k zapojení do SAN sítě:
Servery A a diskové pole musí tvořit jeden funkční celek propojený s využitím stávající SAN sítě tvořené dvěma FC přepínači Brocade 300.
Optické kabely potřebné pro propojení serverů, pole a FC přepínače musí být v délce 3 metry a potřebném množství součástí dodávky.

## TS DP
Příloha č. 2 - Technická specifikace 1. Diskové pole střední třídy
Požadované vlastnosti zařízení |  |  | Splnění požadavku (Ano/Ne) | Pokyny pro uvedení technických parametrů | Technické parametry nabízeného řešení – vyplňte podle pokynů ve sloupci „Pokyny pro uvedení technických parametrů“
1. | Přesné typové označení nabízeného zařízení |  | X | Uveďte značku a přesné typové označení nabízeného zařízení, případně jeho částí.
2. | Kategorie zařízení | Diskové pole kategorie min. "Midrange" pro připojení do sítě SAN postavené na technologi FC 8 Gb
3. | Řadiče diskového pole | Zařízení musí mít min. 2 diskové řadiče, vzájemně se zastupující a funkční v režimu Active-Active. |  | Uveďte počet diskových řadičů
|  | Každý řadič musí mít svou cache pamět o velikosti min. 16 GB. |  | Uveďte velikost cache paměti jednoho řadiče a celkovou velikost cache paměti.
|  | Cache pamět musí být chráněna proti výpadku napájení pomocí baterie nebo NVRAM. Uveďte způsob ochrany cache paměti proti výpadku napájení. |  | Uveďte způsob ochrany cache paměti proti výpadku napájení.
|  | Každý řadič musí mít minimálně 4 porty 8Gb FC pro připojení do sítě SAN. |  | Uveďte počet a typ portů pro připojení do sítě SAN.
|  | Každý řadič musí mít minimálně 2 porty 10Gb iSCSI port |  | Uveďte počet a typ portů pro připojení do sítě iSCSI.
4. | Disková kapacita | Zařízení musí obsahovat dvě diskové vrstvy (tier).
|  | Disková vrstva (tier) 1 se musí skládat z SSD disků o celkové hrubé kapacite min. 12 TB. Všechny disky musí být vyměnitelné za běhu (hot swap). |  | Uveďte počet, kapacitu a počet ot./min. disků obsažených v diskové vrstvě (tier) 1.
|  | Disková vrstva (tier) 2 musí osahovat min. 67 disků, každý o kapacitě min. 4 TB každý a rychlosti min. 7,2 tis. ot./min. Všechny disky musí být vyměnitelné za běhu (hot swap). |  | Uveďte počet, kapacitu a počet ot./min. disků obsažených v diskové vrstvě (tier) 2.
5. | Další požadované vlastnosti | Zařízení musí podporovat RAID typu 5,6 a 10. |  | Uveďte typy RAID, které zařízení podporuje.
Zařízení musí podporovat vlastnost Thin Provisioning na úrovni diskových LUNů.
Zařízení musí být schopné zasílat chybové informace (výpadek disku, výpadek řadiče, ...) pomocí snmp nebo e-mailu
Zařízení musí v rámci dodávky podporovat připojení min. 100 FC initiatorů prostřednictvím SAN sítě
Veškeré klíčové komponenty pole musí být redundantní a zařízení odolné proti výpadku jednoho napájecího zdroje, řadiče, disku nebo propojovacího kabelu. Tyto prvky musí být vyměnitelné za provozu pole.
|  | Zařízení musí podporovat automatický tiering (přemisťování datových bloků podle jejich zatížení) na úrovni bloků o velikosti max 128 MB (sublun tiering). |  | Uveďte minimální velikost bloku, kterou je možné nastavit pro funkci automatického sublun tieringu.
6. | Kompatibilita | Zařízení musí být kompatibilní s Microosft Windows 2012 Server, Hyper-V, VMware vSphere 5.1
Kompatilibilita zařízení s VMware vShpere musí být potvrzena uvedením na Vmware Compatibility Listu.
Zařízení musí umožňovat integraci do management prostředí vSphere prostřednictvím dodávané plug-in komponenty pro VMware vSphere vCenter.
7. | Požadavky na servis | Jako součást dodávky je požadován servis na 5 let, typu 24x7 4h, Tedy servisní zásah technika na místě instalace do 4 hodin od telefonického nahlášení poruchy. Požadavek na servisní zásah je možné podávat 24 hodin denně, 7 dnů v týdnu. Požadujeme, aby servis byl pokryt adekváním typem servisu poskytovaným výrobcem zařízení. |  | Uveďte přesné označení servisní garance poskytnuté výrobcem zařízení a jeho parametry.
8. | Rozšiřitelnost zařízení | Možnost rozšířit paměť cache na min.64 GB u celého diskového pole. |  | Uveďte maximální možnou velikost paměti cache.
|  | Možnost rozšířit konfiguraci zařízení za běhu až na min. 240 disků. |  | Uveďte maximální počet disků, které je možné za běhu připojit.

## TS Server A
Příloha č. 2 - Technická specifikace 2. Server A
Požadované vlastnosti zařízení |  |  | Splnění požadavku (Ano/Ne) | Pokyny pro uvedení technických parametrů | Technické parametry nabízeného řešení – vyplňte podle pokynů ve sloupci „Pokyny pro uvedení technických parametrů“
1. | Přesné typové označení nabízeného zařízení. |  | X | Uveďte značku a přesné typové označení nabízeného zařízení, případně jeho částí.
2. | Formát zařízení | 19" RACK provedení
3. | Kategorie zařízení | x86-64 server, velikost max. 2U,
4. | CPU | Minimálně 2 procesory |  | Uveďte typové označení a počet procesorů.
Minimálně 8 jader na procesor
|  | TDP jednoho procesoru max. 95 W |  | Uveďte TDP jednoho procesoru.
SPECint2006 Rate Result min. 657, Baseline min. 681 (pro celý systém)
5. | Paměť RAM | min. 256 GB |  | Uveďte velikost paměti RAM.
6. | Diskový řadič | HW RAID řadič s podporou RAID 1, min. 512 MB zálohované cache paměti |  | Uveďte typ diskového řadiče a velikost cache paměti.
7. | Pevné disky | 2x 300 GB HDD, 15 tis. otáček, vyměnitelné za provozu |  | Uveďte počet disků, jejich velikost a rychlost otáčení.
8. | Konektivita | 4 x 1Gb Ethernet, RJ 45
2 x 10 Gb Ethernet, DA/SFP+
2 x 8 Gb FC (Musí být řešeno s použitím dvou jednoportových karet.)
1 x Ethernet pro vzdálenou správu
9. | Další požadované vlastnosti | Duální napájení (vyměnitelné za provozu), vidlice CEE 7/7
Subsystém vzdálené správy s vyhrazeným Ethernet portem a plnou a časově neomezenou podporou přístupu na grafickou konzoli serveru. Subsystém vzdálené správy musí být funkční bez ohledu na stav operačního systému serveru.
DVD-ROM mechanika
2 x 5 m Twinax kabel pro 10 Gb
Interní USB nebo SD pamět s podporou pro instalaci a provoz hypervizoru Vmware ESXi
10. | Kompatibilita | Zařízení musí být kompatibilní s Microsoft Windows 2012 Server, Hyper-V, VMware vSphere 5.1
Kompatilibilita zařízení s VMware vShpere musí být potvrzena uvedením na Vmware Compatibility Listu.
Podpora (kompatibilita) pro operační systém RHEL 6,5.
11. | Požadavky na servis | Jako součást dodávky je požadován záruční servis na 5 let. Je požadováno zahájení servisního zásahu na místě instalace do 4 hodin od od telefonického nahlášení poruchy. Požadavek na servisní zásah je možné podávat 24 hodin denně, 7 dnů v týdnu. Požadujeme, aby servis byl pokryt adekváním typem servisu poskytovaným výrobcem zařízení. |  | Uveďte přesné označení servisní garance poskytnuté výrobcem zařízení a jeho parametry.
12. | Rozšiřitelnost zařízení | Možnost rozšířit počet instalovaných disků na min. 4. |  | Uveďte maximální možný počet instalovaných pevných disků.
|  | Možnost rozšířit velikost paměti RAM na min. 380 GB pouhým doplněním pamětí do slotů neobsazených při prvotní dodávce. |  | Uveďte maximální možnou velikost instalované paměti.
|  | 2 x neobsazený slot PCIe 3.0 |  | Uveďte počet volných slotů.

## TS Server B
Příloha č. 2 - Technická specifikace 3. Server B
Požadované vlastnosti zařízení |  |  | Splnění požadavku (Ano/Ne) | Pokyny pro uvedení technických parametrů | Technické parametry nabízeného řešení – vyplňte podle pokynů ve sloupci „Pokyny pro uvedení technických parametrů“
1. | Přesné typové označení nabízeného zařízení. |  | X | Uveďte značku a přesné typové označení nabízeného zařízení, případně jeho částí.
2. | Formát zařízení | 19" RACK provedení
3. | Kategorie zařízení | x86-64 server, velikost max. 2U,
4. | CPU | Minimálně 2 procesory |  | Uveďte počet procesorů.
Minimálně 6 jader na procesor
SPECint2006 Rate Result min. 350, Baseline min. 366 (pro celý systém)
5. | Paměť RAM | min. 32 GB |  | Uveďte velikost paměti RAM.
6. | Diskový řadič | HW RAID řadič s podporou RAID 1, min. 512 MB zálohované cache paměti |  | Uveďte typ diskového řadiče a velikost cache paměti.
7. | Pevné disky | 2x 300 GB HDD, 15 tis. otáček, vyměnitelné za provozu |  | Uveďte počet disků, jejich velikost a rychlost otáčení.
8. | Konektivita | 4 x 1Gb Ethernet, RJ 45
2 x 10 Gb Ethernet, DA/SFP+
1 x Ethernet pro vzdálenou správu
9. | Další požadované vlastnosti | Duální napájení (vyměnitelné za provozu), vidlice CEE 7/7
Subsystém vzdálené správy s vyhrazeným Ethernet portem a plnou a časově neomezenou podporou přístupu na grafickou konzoli serveru. Subsystém vzdálené správy musí být funkční bez ohledu na stav operačního systému serveru.
2 x 5 m Twinax kabel pro 10 Gb
DVD-ROM mechanika
10. | Kompatibilita | Zařízení musí být kompatibilní s Microsoft Windows 2012 Server, Hyper-V, VMware vSphere 5.1
Kompatilibilita zařízení s VMware vShpere musí být potvrzena uvedením na Vmware Compatibility Listu.
Podpora (kompatibilita) pro operační systém RHEL 6,5.
11. | Požadavky na servis | Jako součást dodávky je požadován záruční servis na 5 let. Je požadováno zahájení servisního zásahu na místě instalace do 4 hodin od od telefonického nahlášení poruchy. Požadavek na servisní zásah je možné podávat 24 hodin denně, 7 dnů v týdnu. Požadujeme, aby servis byl pokryt adekváním typem servisu poskytovaným výrobcem zařízení. |  | Uveďte přesné označení servisní garance poskytnuté výrobcem zařízení a jeho parametry.
12. | Rozšiřitelnost zařízení | Možnost rozšířit počet instalovaných disků na min. 4. |  | Uveďte maximální možný počet instalovaných pevných disků.
|  | Možnost rozšířit velikost paměti RAM na min. 96 GB. |  | Uveďte maximální možnou velikost instalované paměti.

## TS KVM
Příloha č. 2 - Technická specifikace 4. KVM přepínač
Požadované vlastnosti zařízení |  |  | Splnění požadavku (Ano/Ne) | Pokyny pro uvedení technických parametrů | Technické parametry nabízeného řešení (vyplňte podle pokynů ve sloupci "Pokyny pro uvedení technických parametrů")
1. | Přesné typové označení nabízeného zařízení. |  | X | Uveďte značku a přesné typové označení nabízeného zařízení, případně jeho částí.
2. | Kategorie zařízení | KVM přepínač
3. | Počet portů | min. 16 |  | Uveďte počet portů.
4. | Rozlišení | min. 1600 x 1200 |  | Uveďte max. rozlišení
5. | Kabely | 12 kusů o délce 5 metrů, kompatibilní se servery A a B
6. | Vzdálený přístup | Vzdálený přístup k přepínači pro min. 2 nezávislé uživatele prostřednictvím IP sítě.
7. | Požadavky na servis | Jako součást dodávky je požadován záruční servis na 5 let. Je požadováno zahájení servisního zásahu na místě instalace následující pracovní den po telefonickém nahlášení poruchy.

## Rozšíření SAN sítě
Příloha č. 2 - Technická specifikace 5. Rozšiřující licence pro 8 portů 6. SFP+ modul pro 8 GB FC přepínač
Požadované vlastnosti zařízení |  | Splnění požadavku (Ano/Ne)
5. | rozšiřující licence pro 8 portů pro FC přepínač Brocade 300 SAN Switch
6. | SFP+ modul pro 8 Gb FC přepínač Brocade 300 SAN Switch