## Položkový rozpočet
Příloha č. 1 - Položkový rozpočet
Kód | Název | ks | Cena/ks bez DPH | Cena celkem
1. | Automatizovaný (robotický) knižní skener | 1 |  | 0
2. | Barevný plochý stolní skener | 1 |  | 0
CELKEM BEZ DPH |  |  |  | 0

## Tech. specifikace_robot.skener
Příloha č. 2 - Technická specifikace 1. Automatizovaný (robotický) knižní skener
Požadované vlastnosti zařízení |  |  | Splnění požadavku (Ano/Ne) | Pokyny pro uvedení technických parametrů | Technické parametry nabízeného řešení – vyplňte podle pokynů ve sloupci „Pokyny pro uvedení technických parametrů“
1. | Přesné typové označení nabízeného zařízení |  | X | Uveďte značku a přesné typové označení nabízeného zařízení, případně jeho částí.
2. | Obecné vlastnosti | automatizovaný univerzální knižní skener vhodný pro efektivní, šetrnou a masovou digitalizaci knih
automatické otáčení stránek s možností průběžně sledovat na pracovní stanici kvalitu výstupní digitální kopie
možnost přepnout u jedné a téže předlohy na bezpečný poloautomatický i manuální režim skenování, jestliže není možné využít automatického otáčení stránek (poškozené knihy, staré tisky apod.)
|  | rychlost skenování minimálně 2 500 stran za hodinu (v automatickém režimu) |  | Uveďte rychlost skenování v automatickém režimu.
minimální mezní fyzické vlastnosti skenovatelných předloh: 1) nejmenší výška předlohy, kterou lze ještě skenovat: 10 cm 2) maximální šířka hřbetu předlohy, kterou lze ještě skenovat: 10 cm 3) maximální formát předlohy, který lze skenovat: A3
|  | nastavitelný úhel rozevření předlohy maximálně 90° |  | Uveďte maximální úhel rozevření předlohy.
|  | optické rozlišení 300 dpi pro standardní předlohy; optické rozlišení min. 400 dpi (nezávisle na formátu) pro snímání detailních předloh |  | Uveďte maximální použitelné optické rozlišení pro snímání předloh.
s výjimkou přední strany pro manipulaci s předlohami je skener ze všech stran uzavřen z důvodu odstínění vnějších zdrojů světla
homogenní osvětlení předloh, které umožní skenování bez oslnění obsluhy a bez vystavení předloh teplu, infračervenému nebo UV záření
3. | Požadavky na skenovací technologii | musí umožnit skenování knih s různou gramáží, pórovitostí a strukturou
musí zajistit mechanické vyrovnání snímaných stran předlohy, musí umožnit v manuálním režimu podložení právě snímaných stran, aby nedocházelo k prosvitu textu z opačné strany listu
4. | Požadavky na obslužný software | Obslužný software musí být dodán v českém jazyce a musí mít následující vlastnosti: | X
plná kontrola knižního skeneru
kontrola kvality digitálních kopií v reálném čase
automatické monitorování průběhu skenování
vkládání metadat v průběhu skenovací činnosti
funkce pro hromadné a automatizované úpravy digitálních kopií
možnost importu externích obrazových souborů v průběhu skenování
výstup metadat do XML
5. | Formát digitálních kopií | min. JPG, TIFF, BMP, PDF

## Tech. specifikace_stolní skener
Příloha č. 2 - Technická specifikace 2. Barevný plochý stolní skener
Požadované vlastnosti zařízení |  |  | Splnění požadavku (Ano/Ne) | Pokyny pro uvedení technických parametrů | Technické parametry nabízeného řešení – vyplňte podle pokynů ve sloupci „Pokyny pro uvedení technických parametrů“
1. | Přesné typové označení nabízeného zařízení |  | X | Uveďte značku a přesné typové označení nabízeného zařízení, případně jeho částí.
2. | Obecné vlastnosti | barevný stolní plochý skener vhodný pro šetrnou digitalizaci knih a dokumentů většího formátu (A3)
|  | optické rozlišení: min. 600 ppi |  | Uveďte optické rozlišení skeneru.
skenovací režimy: 1) barevně: 48-bit vstup, 24-bit výstup 2) stupně šedé: 16-bit vstup, 8-bit výstup 3) černobíle: 1-bit výstup
|  | rychlost skenování: A3, 300 ppi – méně než 2,5 s |  | Uveďte rychlost skenování předlohy A3 při rozlišení 300 ppi.
úzký okraj/hrana – max. 2 mm – umožňující šetrné skenování až ke hřbetu knihy (jednostranně)
3. | Požadavky na skenovací technologii | musí zajistit mechanické vyrovnání snímaných stran předlohy, musí umožnit v manuálním režimu podložení právě snímaných stran, aby nedocházelo k prosvitu textu z opačné strany listu
4. | Požadavky na obslužný software | plná kontrola knižního skeneru
kontrola kvality digitálních kopií v reálném čase
automatické monitorování průběhu skenování
5. | Formát digitálních kopií | min. TIFF, JPG, PDF