## List1
UKB A25 - DOPLNĚNÍ VÝTAHOVÝCH DVEŘÍ V 1.PP
ČÁST ASŘ
P.č. | Název položky | množství | m.j. | Kč/ m.j. | cena bez DPH
1 | Vyřezání stavebního otvoru pro šachetní dveře v poloze dle navazujících dveří v ostatních podlažích (cca 1120/2230 mm) v betonové steně tl. 300 mm; včetně ochrany stávajících okolních konstrukcí včetně odvozu a likvidace suti | 1 | kpl |  | 0
2 | Ochranné zakrytí zařízení výtahu ve výtahové šachtě před vyřezáním otvoru pro šachetní dveře - včetně šachetních dveří v 2. PP | 1 | kpl |  | 0
3 | Provizorní bezpečnostní zakrytí vyřezaného otvoru před osazením nových šachetních dveří - dřevěný rám, kotvený do ostění otvoru s oboustranným zakrytím dřevocementovými deskami tl. min 12 mm, tak aby desky byly zalícovány s ostěním výtahové šachty - montáž, dodávka materiálu, demontáž a likvidace na skládku | 1 | kpl |  | 0
4 | Zapravení stavebních konstrukcí - ostění a nadpraží otvoru | 1 | kpl |  | 0
5 | Zapravení stavebních konstrukcí - podlaha | 1 | kpl |  | 0
6 | Komplet - šachetní dveře automatické, teleskopické, stranové 900/2000 mm, protipožární EW15 DP1; rozměry a poloha dle stávajících již realizovaných dveří | 1 | kpl |  | 0
7 | Potřebný materiál ke kompletaci - tlačítko, přivolávač, spojovací materál, kabeláž; včetně zapojení elektroinstalace a naprogramování ŘJ | 1 | kpl |  | 0
8 | Montáž dveří, přivolávače a tlačítka do kabiny | 1 | kpl |  | 0
9 | Lakování dveří - RAL 6001 | 1 | kpl |  | 0
10 | Zabezpečení výtahu před řezáním otvoru, úklid výtahové šachty + výmalba | 1 | kpl |  | 0
11 | Demontáž, úprava a doplnění (montáž) kovových kazet obkladu stěny výtahové šachty - včetně lakování RAL 6001 (na celou výšku podlaží, ~ v = 3150) | 5.3 | m2 |  | 0
12 | Přesun stávajícího prvku orientační tabule směrové do suterénu (SMS) - koridor 1.PP | 1 | kus |  | 0
13 | Pomocné lešení | 1 | kpl |  | 0
14 | Průběžný a konečný úklid | 1 | kpl |  | 0
15 | Doprava na místo | 1 | soubor |  | 0
16 | Kontrola výtahu po vyřezání otvoru a jeho oboustranném zabednění pro uvedení výtahu do provozu | 1 | kpl |  | 0
17 | Kontrola výtahu po osazení výtahových dveří a provedení revize před konečným uvedením do provozu | 1 | kpl |  | 0
18 | Projekt - úprava dokumentace skutečného provedení - 3x tištěná 3x elektronická podoba | 1 | kpl |  | 0
SOUČET CELKEM bez DPH |  |  |  |  | 0