## Notebooky_konfigurace A
„Výpočetní technika pro projekt CEITEC MU – část 4 - část B - SOUBOR POKROČILÝCH NTB“ Příloha č. 1 - Technická specifikace
Typové označení přístroje
Vyplní uchazeč
Základní požadavky zadavatele
Předmětem dodávky jsou notebooky se systémem WIN . Celkovy požadovaný počet kusů je 7.
Požadované technické a funkční vlastnosti (Nabídka uchazeče musí splňovat všechny níže uvedené parametry) | Minimální požadovaná hodnota | Nabídka uchazeče (Uchazeč uvede ANO/NE. V případě, že je v technické specifikaci uvedena mezní hodnota rozměru nebo výkonu, je nutno uvést konkrétní hodnotu, které jím nabízené plnění dosahuje. Má se za to, že pokud uchazeč neuvede některou požadovanou hodnotu, jím nabízené plnění dosahuje minimální hodnoty uvedené zadavatelem ve sloupci "minimální požadovaná hodnota". Uchazeč níže uvedené hodnoty garantuje.)
Procesor x86-64 kompatibilní, minimální parametry | PassMark CPU Mark min. 3800 viz http://www.cpubenchmark.net | Doplnit číselný údaj - vyplní uchazeč
Operační paměť integrovaná přímo na desce alespoň 1600 MHz DDR3 o kapacitě | min. 8GB | Doplnit číselný údaj - vyplní uchazeč
HDD Solid State Drive (SSD) s kapacitou alespoň | 512GB | Doplnit číselný údaj - vyplní uchazeč
LCD displej velikost 14", IPS matný s LED podsvícením s rozlišením minimálně | 2560 x 1440 pixelů | Doplnit číselný údaj - vyplní uchazeč
Webkamera o rozlišení alespoň | HD720p | Doplnit číselný údaj - vyplní uchazeč
Zabudované stereo reproduktory o výkonu minimálně | 2x1w | Doplnit číselný údaj - vyplní uchazeč
Nainstalovaný operační systém včetně instalačního media | Microsoft Windows 7 Professional 64bit English | Vyplní uchazeč
Podsvícená voděodolná anglická klávesnice | ano | Vyplní uchazeč
Čtečka otisku prstů | ano | Vyplní uchazeč
Polohovací zařízení | TrackPoint + Touchpad | Vyplní uchazeč
Bluetooth 4.0 | ano | Vyplní uchazeč
3G | ano | Vyplní uchazeč
WiFi 802.11 ac | ano | Vyplní uchazeč
Alespoň 2x USB 3.0 port | ano | Vyplní uchazeč
Mini DisplayPort | ano | Vyplní uchazeč
HDMI port | ano | Vyplní uchazeč
Dock konektor | ano | Vyplní uchazeč
Ethernet extension connector | ano | Vyplní uchazeč
Podpora technologie Intel Wireless Display (WiDi) | ano | Vyplní uchazeč
Výdrž baterie | min. 8 hodin | Doplnit číselný údaj - vyplní uchazeč
Napájecí zdroj s kabely součástí dodávky | 1 ks ke každému dodávanému notebooku | Vyplní uchazeč
Konstrukce notebooku z uhlíkových vláken | ano | Vyplní uchazeč
Hmotnost | max. 1,5 kg | Doplnit číselný údaj - vyplní uchazeč
Ochranné pouzdro tmavé barvy pro notebook součástí dodávky | ano | Vyplní uchazeč
Maximální rozměry notebooku (š x h x v) | méně než 340 mm x 230mm x 20mm | Doplnit číselný údaj - vyplní uchazeč
Prodávající (uchazeč) prohlašuje, že dodávka bude vyhovovat všem výše uvedeným požadavkům Kupujícího (zadavatele). Pokud by se v průběhu přípravy a realizace dodávky ukázalo, že ke splnění požadavků Kupujícího dle této přílohy je nezbytné dodání dalších zařízení, součástí či příslušenství nebo provedení dalších služeb či prací, zavazuje se Prodávající dodat tato zařízení a provést tyto práce či služby jako součást plnění dodávky dle smlouvy bez zvýšení Kupní ceny (zmíněné dodávky, práce či služby nebudou mít charakter vícedodávek či víceprací).
| jméno a příjmení | Vyplní uchazeč
| funkce (titul) opravňující osobu zastupovat uchazeče | Vyplní uchazeč
| podpis | Vyplní uchazeč

## Notebooky_konfigurace B
„Výpočetní technika pro projekt CEITEC MU – část 4 - část B - SOUBOR POKROČILÝCH NTB“ Příloha č. 1 - Technická specifikace
Typové označení přístroje
Vyplní uchazeč
Základní požadavky zadavatele
Předmětem dodávky jsou notebooky se systémem OS X. Celkovy požadovaný počet kusů je 1.
Požadované technické a funkční vlastnosti (Nabídka uchazeče musí splňovat všechny níže uvedené parametry.) | Minimální požadovaná hodnota | Nabídka uchazeče (Uchazeč uvede ANO/NE. V případě, že je v technické specifikaci uvedena mezní hodnota rozměru nebo výkonu, je nutno uvést konkrétní hodnotu, které jím nabízené plnění dosahuje. Má se za to, že pokud uchazeč neuvede některou požadovanou hodnotu, jím nabízené plnění dosahuje minimální hodnoty uvedené zadavatelem ve sloupci "minimální požadovaná hodnota". Uchazeč níže uvedené hodnoty garantuje.)
Procesor x86-64 kompatibilní, minimální parametry | PassMark CPU Mark min. 4000 viz http://www.cpubenchmark.net | Doplnit číselný údaj - vyplní uchazeč
Operační paměť integrovaná na desce | min. 16GB 1600MHz DDR3L | Doplnit číselný údaj - vyplní uchazeč
Flashové úložiště na sběrnici PCIe | kapacita min. 256GB | Doplnit číselný údaj - vyplní uchazeč
LCD displej velikost 15,4 palce, IPS, zorný úhel 178°, s rozlišením minimálně | 2880 × 1800 pixelů | Doplnit číselný údaj - vyplní uchazeč
Webkamera o rozlišení alespoň | HD720p | Doplnit číselný údaj - vyplní uchazeč
Zabudované stereo reproduktory | ano | Vyplní uchazeč
Nainstalovaný operační systém | OS X English | Vyplní uchazeč
Podsvícená klávesnice (mezinárodní angličtina) | ano | Vyplní uchazeč
Polohovací zařízení | Multi-Touch Trackpad | Vyplní uchazeč
Bluetooth 4.0 | ano | Vyplní uchazeč
HDMI port | ano | Vyplní uchazeč
WiFi 802.11 ac | ano | Vyplní uchazeč
Alespoň 2x USB 3.0 porty | ano | Vyplní uchazeč
Gigabit Ethernet (možné formou adaptéru) | ano | Vyplní uchazeč
FireWire (možné formou adaptéru) | ano | Vyplní uchazeč
VGA (možné formou adaptéru) | ano | Vyplní uchazeč
DVI (možné formou adaptéru) | ano | Vyplní uchazeč
Vypalovací CD/DVD mechanika externí připojitelná přes USB součástí dodávky | ano | Vyplní uchazeč
Výdrž baterie | min. 8 hodin | Doplnit číselný údaj - vyplní uchazeč
Napájecí zdroj s příslušnou kabeláží součástí dodávky | 2 kusy ke každému dodávanému notebooku | Vyplní uchazeč
Maximální hmotnost | 2,1 kg | Doplnit číselný údaj - vyplní uchazeč
Maximální rozměry (š x h x v) | 360 mm x 250mm x 20 mm | Doplnit číselný údaj - vyplní uchazeč
Bezdrátová myš s funkcí jedno - nebo dvoutlačítkové myši, s povrchem rozpoznávajícím pohyb prstu a tím umožňující posouvání obrazu v libovolném úhlu součástí dodávky | ano | Vyplní uchazeč
Ochranné pouzdro dvoudílné z tvrdého průzračného plastu | ano | Vyplní uchazeč
Prodávající (uchazeč) prohlašuje, že dodávka bude vyhovovat všem výše uvedeným požadavkům Kupujícího (zadavatele). Pokud by se v průběhu přípravy a realizace dodávky ukázalo, že ke splnění požadavků Kupujícího dle této přílohy je nezbytné dodání dalších zařízení, součástí či příslušenství nebo provedení dalších služeb či prací, zavazuje se Prodávající dodat tato zařízení a provést tyto práce či služby jako součást plnění dodávky dle smlouvy bez zvýšení Kupní ceny (zmíněné dodávky, práce či služby nebudou mít charakter vícedodávek či víceprací).
| jméno a příjmení | Vyplní uchazeč
| funkce (titul) opravňující osobu zastupovat uchazeče | Vyplní uchazeč
| podpis | Vyplní uchazeč