## Tech. specifikace, cenová kalku
Příloha č. 1 smlouvy
Technická specifikace včetně cenové kalkulace
Číslo položky zboží | Název položky zboží | Minimální požadované technické parametry (nabídky uchazečů musí splňovat všechny níže uvedené minimální parametry) | Nabízené zboží Doplňte zejména o obchodní názvy, specifická označení, model, katalogová či výrobní čísla zboží. Specifikace zboží uvedením těchto označení musí být natolik určitá, aby zadavatel na základě uvedeného označení konkrétního zboží byl schopen jednoznačně určit, zda uchazečem nabízené zboží technické podmínky zadavatele splňuje či nikoli. | Technické parametry nabízeného zboží Uveďte ANO/NE. V případě, že je v technické specifikaci uvedena mezní hodnota rozměru nebo výkonu, je nutno uvést konkrétní hodnotu, které jím nabízené plnění dosahuje. Má se za to, že pokud neuvedete některou požadovanou hodnotu, vámi nabízené plnění dosahuje minimální hodnoty uvedené kupujícím u specifikace zboží. Níže uvedené hodnoty garantujete. | Nabízená cena za kus v Kč (bez DPH) | Počet kusů | Nabízená cena v Kč bez DPH za položku zboží celkem
1 | Vysokovýkonný osciloskop | vestavěný signální a logický analyzátor |  |  |  | 1 | 0
počet kanálů 4
šířka pásma minimálně 1GHz
rychlost vzorkování minimálně 10 gigavzorků za sekundu (GSa/s) na každý kanál
kapacita paměti vzorků minimálně 50 Megavzorků (MSa) na každý kanál
čtyři pasivní napěťové sondy s frekvenčním rozsahem minimálně do 500 MHz
aktivní napěťová sonda s pracovním rosahem minimálně do 1,5 GHz
BNC synchronizační výstup
signální analýza, logická analýza s parametry: ... minimálně 16 digitálních kanálů ... mixovaný signál minimálně do 400 MHz ... minimálně 5 gigavzorků za sekundu (GSa/s) ... minimálně 200 megavzorků na každý kanál (MSa per channel) ... možnost analýzy jiteru (nestabilit signálů) ... vektorová signální analýza ... možnost testování shody protokolů
2 | Signální generátor | frekvenční rozsah - od 10 μHz a níže do minimálně 25 MHz |  |  |  | 1 | 0
výstupní napětí od méně než 5 mVšpička_špička (mVpp) až minimálně 10 Vpp
výstupní impedance 50 Ω
minimálně 5 vestavěných napěťových průběhů
nastavitelný průběh nastavitelný: ... minimálně 250 Megavzorky za sekundu (MSa/s) ... minimální rozlišitelnost 14 bit ... minimální kapacita paměti pro uchování záznamu 250 kilo_záznamů (256k)
volitelné modulace AM, FM, PM, PWM, FSK
funkce Sweep a Burst
vestavěný displej minimálně 3,5" TFT
výstupní rozhraní USB/RS-232, včetně programového vybavení
vestavěná rozhraní Ethernet/USB
5
3 | RF generátor + analogové I/Q vstupy | výstupní frekvence od 9 kHz a níže až do minimálně 3 GHz |  |  |  | 1 | 0
CW od 20 Hz a níže až minimálně 80 kHz nízkofrekvenční (LF)
rozsah úrovně výstupů: od -127 dBm a níže až do minimálně +20 dBm
SSB fázový šum maximálně -95 dBc/Hz (1GHz, 20kHz od nosné frekvence)
plné rozmítání RF od 9 kHz a méně až minimálně 3 GHz
plné rozmítání amplituda od -127 dBm a méně do minimálně +13 dBm
plné rozmítání LF od 20 Hz a méně do minimálně 80 kHz
modulace AM, FM, fázová modulace, pulsní modulace
grafické rozhraní ovladačů
standardní připojení na USB
možnost automatického testování
sada příkazů pro dálkové ovládání
externí I/Q vstupy s přívodem na venkovní konektory
4 | Regulovatelný zdroj stejnosměrného napětí 6kW do 60V | výstupní napětí 0 až 60 V |  |  |  | 1 | 0
výstupní napětí 0 až 110 A
maximální výstupní výkon 6600 W
interface minimálně GPIB
5 | Detektor - komplet plastikový scintilátor o průměru 2“ s fotonásobičem | scintilátor válcového tvaru … výška 2 palce … průměr 2 palce |  |  |  | 1 | 0
krytý bílým reflektorem EJ-510
jedna strana průhledná
vlnová délka maximálního emitovaného záření 420 nm
scintilační účinnost, fotonů/1 MeV e- minimálně 8600
světelné stínění scintilátoru
fotonásobič o průměru 2 palce
hliníkový kryt detektoru
napájení záporným napětím s vhodným typem odporového děliče
konec krytu detektoru se třemi konektory SHV-HV, BNC-Signal, BNC-dynodynový výstup.
6 | Plastic Scintillator o průměru 5" | scintilátor válcového tvaru … výška 5 palců … průměr 5 palců |  |  |  | 1 | 0
krytý reflektorem EJ-510,
vlnová délka maximálního emitovaného záření 420 nm
scintilační účinnost, fotonů/1 MeV e- minimálně 8600
jedna strana průhledná
7 | Vysokonapěťový zdroj do 5kV/5mA | jeden výstup |  |  |  | 1 | 0
výstupní napětí minimálně 5 kilovoltů (kV)
výstupní proud minimálně 5 miliampérů (mA)
výstupní napětí regulovatelné dálkově přes vhodné rozhraní (např. USB) od 50 V a níže do minimálně 5 kV
výkonový rozsah minimálně 55 W
střídavé (síťové) napájecí evropský standard
8 | Detektor - komplet s fotonásobičem o průměru 31 mm/1" vhodný pro experimenty s vysokými energiemi | průměr fotonásobiče 31 mm |  |  |  | 1 | 0
tvar fotokatody kruhový
průměr fotokatody 20 mm
vlnová délka dolní rozsah maximálně 300 nm
vlnová délka horní rozsah minimálně 650 nm
vlnová délka maximální odezvy (špička - Peak) 420 nm
kód tvaru reakční křivky 400K
materiál fotokatody BIALKALI
materiál okénka borokřemičité sklo
lineární struktura dynod zaostřovací
počet dynod minimálně 10
maximální rozsah napětí mezi anodou a katodou -2500 V
maximální odhadovaný proud anody 0,36 mA
napájecí napětí anoda katoda -2250 V
světelná citlivost katody minimálně 70 μA/lm
index citlivosti na katody ([Cathode] Blue Sensitivity Index (CS 5-58)) minimálně 9
světelná citlivost anody ([Anode] Luminous Sensitivity) minimálně 400 A/lm
zisk anody ([Anode] Gain) minimálně 5,7 x 10e6
doba odezvy vzestupná hrana ([Time Response] Rise Time) maximálně 0,7 ns
časová odezva přenosu ([Time Response] Transit Time) maximálně 10 ns
časová odezva přenosu ([Time Response] Transit Time) rozptyl maximálně 0,16 ns
CELKEM | [6 empty] | NABÍDKOVÁ CENA v Kč bez DPH
0