## List1
„Mikroskopy pro CEITEC MU II. – část 1“ Příloha č. 1 - Technické podmínky
Typové označení přístroje
Vyplní dodavatel
Základní požadavky zadavatele
Předmětem dodávky je dodání inverzního mikroskopu (1ks) , který bude využíván pro kontrolu kultivace buněčných kultur v rámci projektu CEITEC - Středoevropský technologický institut (dále jen CEITEC). Pracoviště CL Proteomika buněčné kultury využívá jako vlastní zdroj histonů pro vývoj nových metodik charakterizace posttranslačních modifikací histonů. Mikroskop bude využíván i dalšími skupinami v projektu CEITEC.
Požadované technické a funkční vlastnosti (nabídky uchazečů musí splňovat všechny níže uvedené parametry. U hodnocených parametrů musí nabídka vyhovět alespoň stanovené požadované úrovni) | Požadovaná hodnota | Nabídka uchazeče (uchazeči uvedou splnění požadovaného parametru ověřitelným způsobem, např. konkrétním odkazem na technické listy, výkresy apod.)
Rutinní inverzní mikroskop | Ano | Vyplní dodavatel
Osvětlení, napájecí napětí | halogenová žárovka 6 V/30 W | Vyplní dodavatel
Plynulá regulace jasu osvětlení | Ano | Vyplní dodavatel
Rozměry přístroje | výška: max. 480 mm šířka: max. 240 mm hloubka: max. 550 mm | Vyplní dodavatel
Obal proti prachu | Ano | Vyplní dodavatel
Koaxiální zaostřování makro a mikro posuvu | Ano | Vyplní dodavatel
Celkové zvětšení | 40 - 400 x | Vyplní dodavatel
Pevný stolek | minimální velikost: 160 x 240 mm | Vyplní dodavatel
Možnost pozorování v procházejícím světle a metodou fázového kontrastu bez nutnosti centrování | Ano | Vyplní dodavatel
Protiplísňová úprava mikroskopu | Ano | Vyplní dodavatel
Napájecí kabel | Ano | Vyplní dodavatel
Okuláry
Okuláry se zvětšením 10x se zorným polem min. 20, s očnicemi | Ano | Vyplní dodavatel
Trinokulární hlavice | Ano | Vyplní dodavatel
Nastavitelný oční rozestup okulárů | 48 - 75 mm | Vyplní dodavatel
Úhel sklonu | 30° nebo 45° | Vyplní dodavatel
Alespoň jeden okulár s dioptrickou korekcí | Ano | Vyplní dodavatel
Objektivy
Revolverový nosič objektivů, pro min. 4 objektivy | Ano | Vyplní dodavatel
Zvětšení objektivů | 4 x, 10 x, 20 x, 40 x | Vyplní dodavatel
Pozorování v procházejícím světle pro všechny objektivy | Ano | Vyplní dodavatel
Pro pozorování ve fázovém kontrastu objektivy | 10x, 20x, 40x | Vyplní dodavatel
LWD objektivy | 20 x, 40 x | Vyplní dodavatel
objektiv se zvětšením 4x s planachromatickou korekcí | Ano | Vyplní dodavatel
Achromatická korekce u objektivů | 10x, 20x, 40x | Vyplní dodavatel
min. N.A. pro | objektiv 4X: 0,1; objektiv 10x: 0,25; objektiv 20x 0,30; objektiv 40x: 0,50 | Vyplní dodavatel
Kondenzor
s velkou pracovní vzdáleností | Ano | Vyplní dodavatel
N.A. | 0.3 | Vyplní dodavatel
pracovní vzdálenost | min 72 mm | Vyplní dodavatel
Prodávající (uchazeč) prohlašuje, že dodávka bude vyhovovat všem výše uvedeným požadavkům Kupujícího (zadavatele). Pokud by se v průběhu přípravy a realizace dodávky ukázalo, že ke splnění požadavků Kupujícího dle této přílohy je nezbytné dodání dalších zařízení, součástí či příslušenství nebo provedení dalších služeb či prací, zavazuje se Prodávající dodat tato zařízení a provést tyto práce či služby jako součást plnění dodávky dle smlouvy bez zvýšení Kupní ceny (zmíněné dodávky, práce či služby nebudou mít charakter vícedodávek či víceprací).
Podpis Prodávajícího: