## SPECIFIKACE_REV01
Stavba : |  | Kampus Masarykovy Univerzity - objekt A34
Místo : |  | MU Brno- Bohunice |  | Nabídka č. :
|  |  |  | Datum : | 2014-09-15
Soubor : |  | MĚŘENÍ A REGULACE |  | Vypracoval: | Lasek
| A1. | SPECIFIKACE
položka | jednotka |  | název
1.DODÁVKA
1.1 ROZVADĚČE
34DC203 |  | Rozvodnice IRC regulátorů místností včetně výzbroje
| 1 |  | Plastový rozvaděč 600x400 včetně příslušenství |  | 0
|  |  | ROZVADĚČE |  | 0
1.2 PERIFERNÍ ZAŘÍZENÍ
0
Prostorové ovladače teploty v místnosti
m.č.203 | 1 | PCD7.L644 | Digitální ovladač s LC displejem, čidlo teploty, funkční tlačítko |  | 0
|  | Pozn: náhrada za PCD7.L643 |  |  | 0
okenní kontakty - nejsou
|  |  | 1.2 PERIFERNÍ ZAŘÍZENÍ |  | 0
1.3 SMĚŠOVAČE A SERVOPOHONY
|  | Termoel. pohony ventilů chlazení na FCU: |  |  | 0
0
|  | Termoelektrické pohony fancoilů (230V, funkce NC) jsou součástí dodávky VZT |  |  | 0
|  | Termoelektrické pohony podlah. Konvektorů (230V, funkce NC) jsou součástí dodávky VZT |  |  | 0
0
|  |  | 1.3 SMĚŠOVAČE A SERVOPOHONY |  | 0
1.4 ŘÍDÍCÍ SYSTÉM - podcentrály
34DC203
| 1 | PCD7.L600 | Regulátor 2 x PWM 230 Vst + 2x 0..10V, el. dohřev, ovládání ventilátoru |  | 0
0
0
|  |  | 1.4 ŘÍDÍCÍ SYSTÉM - podcentrály |  | 0
1.5 CENTRÁLNÍ DISPEČINK
|  | Rozšíření dispečinku (HW, SW), není předmětem dodávky |  |  | 0
|  |  | 1.5 CENTRÁLNÍ DISPEČINK |  | 0
|  | 1.6 MONTÁŽNÍ MATERIÁL |  |  | 0
0
| 20 |  | KABEL CYKY-J 3x1,5 |  | 0
| 70 |  | KABEL JYTY-O 2 x 1 /D/ |  | 0
| 25 |  | KABEL JYTY-O 7 x 1 /D/ |  | 0
| 30 |  | KABEL J-Y/ST/Y 2 X 2 X 0.8 R EST |  | 0
| 10 |  | Lišta vkládací LV 24x22 |  | 0
| 1 |  | Podružný materiál |  | 0
|  |  | 1.6 MONTÁŽNÍ MATERIÁL |  | 0
2. SLUŽBY
2.1 MONTÁŽNÍ PRÁCE
| 2 | Montáž periferií(h) | Osazení periferií (s výjimkou armatur do potrubí - zajišťuje profese ÚT) |  | 0
| 10 | Trasy vedlejší (m) | Vybudování kabelových tras (trubky, lišty) |  | 0
| 105 | Kabeláže(m) | Položení a svazkování kabelů |  | 0
| 320 | Zapojení kabelů(ks) | Zapojení kabelů na straně rozvaděčů a periferií |  | 0
|  |  | 2.1 MONTÁŽNÍ PRÁCE |  | 0
0
2.2 SOFTWARE
| 24 | SW pro IRC | Zpracování aplikačního software pro IRC regulaci |  | 0
| 8 | Software pro VIZ | Zpřístupnění objektů pro centrálu (BACNET) - součinnost s programátorem vizualizace |  | 0
|  |  | 2.2 SOFTWARE |  | 0
0
2.3 UVEDENÍ DO PROVOZU
| 2 | Koordinace | Koordinace prací se souvisejícími profesemi |  | 0
| 8 | ŘS | Uvedení do provozu řídicího systému vč. zaregulování |  | 0
| 8 | VIZUALIZACE | Spolupráce při uvedení do provozu grafické centrály |  | 0
| 1 | Školení obsluhy | Zaškolení obsluhy |  | 0
| 2 | Zkoušky | Komplexní zkoušky systému MaR |  | 0
|  |  | 2.3 UVEDENÍ DO PROVOZU |  | 0
0
2.4 OSTATNÍ SLUŽBY
| 1 | Návody(h) | Zpracování návodů pro obsluhu - součást uvedení do provozu |  | 0
| 8 | Projekt(h) | Výrobní projektová dokumentace+dokumentace DSPS |  | 0
| 2 | Revize(h) | Revize |  | 0
| 1 | Doprava, přesun(km) | Doprava a přesun osob a materiálu v době zakázky |  | 0
0
|  |  | 2.4 OSTATNÍ SLUŽBY |  | 0